## Z_V_test
Arquivo de sa?a dos dados | [11 empty] | R | Arquivo de sa冝a dos dados | [11 empty] | Acetona-ciclohexano-tabela_ede_cubicas_misturas
x1 | y1 | T | P | Vl | Vv | sumKx | u_liquid | u_vapor | X1 | Zl | Zv |  | x1 | y1 | T | P | Vl | Vv | sumKx | u_liquid | u_vapor | X1 | Zl | Zv | CPA
0.001 | 0.0022762 | 308.15 | 19.8636 | 0.12044 | 127.8142 | 1 | 508.2 | 0.306 | inf | 0.00093372 | 0.99092 |  | 0.001 | 0.0023481 | 308.15 | 20.1615 | 0.10886 |  | 1 | 508.2 | 0.306 | 1 | 0.00085662 |  | x1 | Vl | Vv | Zl | Zv
0.002 | 0.0045465 | 308.15 | 19.8895 | 0.12041 | 127.647 | 1 | 508.2 | 0.306 | inf | 0.00093477 | 0.99092 |  | 0.002 | 0.0046734 | 308.15 | 20.3602 | 0.10883 | 127.169 | 1 | 508.2 | 0.306 | 1 | 0.00086479 | 0.99152 | 0.1 | 0.11586 | 110.2475 | 0.0010402 | 0.98976
0.003 | 0.0068109 | 308.15 | 19.9153 | 0.12039 | 127.4809 | 1 | 508.2 | 0.306 | inf | 0.00093581 | 0.99091 |  | 0.003 | 0.0069994 | 308.15 | 20.3891 | 0.10879 | 125.929 | 1 | 508.2 | 0.306 | 1 | 0.00086576 | 0.99144 | 0.2 | 0.11367 | 99.0622 | 0.0011348 | 0.98895
0.004 | 0.0090693 | 308.15 | 19.9412 | 0.12037 | 127.3145 | 1 | 508.2 | 0.306 | inf | 0.00093686 | 0.99091 |  | 0.004 | 0.0093185 | 308.15 | 20.4167 | 0.10876 | 125.75 | 1 | 508.2 | 0.306 | 1 | 0.00086666 | 0.99144 | 0.3 | 0.11147 | 90.3163 | 0.0012197 | 0.98824
0.005 | 0.011322 | 308.15 | 19.967 | 0.12035 | 127.1492 | 1 | 508.2 | 0.306 | inf | 0.0009379 | 0.9909 |  | 0.005 | 0.011631 | 308.15 | 20.4442 | 0.10872 | 125.581 | 1 | 508.2 | 0.306 | 1 | 0.00086755 | 0.99143 | 0.4 | 0.10926 | 83.3113 | 0.0012952 | 0.98764
0.006 | 0.013569 | 308.15 | 19.9928 | 0.12033 | 126.9845 | 1 | 508.2 | 0.306 | inf | 0.00093895 | 0.9909 |  | 0.006 | 0.013936 | 308.15 | 20.4716 | 0.10869 | 125.412 | 1 | 508.2 | 0.306 | 1 | 0.00086845 | 0.99143 | 0.51 | 0.10682 | 77.0738 | 0.001368 | 0.98709
0.007 | 0.01581 | 308.15 | 20.0187 | 0.12031 | 126.8195 | 1 | 508.2 | 0.306 | inf | 0.00093999 | 0.99089 |  | 0.007 | 0.016234 | 308.15 | 20.4991 | 0.10866 | 125.244 | 1 | 508.2 | 0.306 | 1 | 0.00086935 | 0.99143 | 0.6 | 0.10482 | 72.833 | 0.00142 | 0.98672
0.008 | 0.018045 | 308.15 | 20.0445 | 0.12028 | 126.6555 | 1 | 508.2 | 0.306 | inf | 0.00094103 | 0.99088 |  | 0.008 | 0.018526 | 308.15 | 20.5266 | 0.10862 | 125.076 | 1 | 508.2 | 0.306 | 1 | 0.00087024 | 0.99142 | 0.7 | 0.10259 | 68.8198 | 0.0014704 | 0.98639
0.009 | 0.020274 | 308.15 | 20.0703 | 0.12026 | 126.4919 | 1 | 508.2 | 0.306 | inf | 0.00094207 | 0.99088 |  | 0.009 | 0.020811 | 308.15 | 20.554 | 0.10859 | 124.909 | 1 | 508.2 | 0.306 | 1 | 0.00087113 | 0.99142 | 0.8 | 0.10035 | 65.3825 | 0.0015135 | 0.98614
0.01 | 0.022498 | 308.15 | 20.0962 | 0.12024 | 126.3281 | 1 | 508.2 | 0.306 | inf | 0.00094312 | 0.99087 |  | 0.01 | 0.023089 | 308.15 | 20.5814 | 0.10855 | 124.742 | 1 | 508.2 | 0.306 | 1 | 0.00087203 | 0.99142 | 0.9 | 0.098096 | 62.3938 | 0.0015501 | 0.98595
0.011 | 0.024715 | 308.15 | 20.122 | 0.12022 | 126.1654 | 1 | 508.2 | 0.306 | inf | 0.00094416 | 0.99087 |  | 0.011 | 0.02536 | 308.15 | 20.6089 | 0.10852 | 124.576 | 1 | 508.2 | 0.306 | 1 | 0.00087292 | 0.99141 | 0.999 | 0.095861 | 59.7805 | 0.0015808 | 0.98582
0.012 | 0.026928 | 308.15 | 20.1478 | 0.1202 | 126.0032 | 1 | 508.2 | 0.306 | inf | 0.0009452 | 0.99086 |  | 0.012 | 0.027625 | 308.15 | 20.6363 | 0.10849 | 124.41 | 1 | 508.2 | 0.306 | 1 | 0.0008738 | 0.99141
0.013 | 0.029134 | 308.15 | 20.1737 | 0.12017 | 125.8406 | 1 | 508.2 | 0.306 | inf | 0.00094624 | 0.99086 |  | 0.013 | 0.029883 | 308.15 | 20.6637 | 0.10845 | 124.245 | 1 | 508.2 | 0.306 | 1 | 0.00087469 | 0.9914 | SRK
0.014 | 0.031335 | 308.15 | 20.1995 | 0.12015 | 125.6791 | 1 | 508.2 | 0.306 | inf | 0.00094728 | 0.99085 |  | 0.014 | 0.032134 | 308.15 | 20.691 | 0.10842 | 124.08 | 1 | 508.2 | 0.306 | 1 | 0.00087558 | 0.9914 | x1 | Vl | Vv | Zl | Zv
0.015 | 0.03353 | 308.15 | 20.2253 | 0.12013 | 125.5181 | 1 | 508.2 | 0.306 | inf | 0.00094832 | 0.99084 |  | 0.015 | 0.034378 | 308.15 | 20.7184 | 0.10839 | 123.916 | 1 | 508.2 | 0.306 | 1 | 0.00087647 | 0.9914 | 0.1 | 0.11586 | 113.1526 | 0.0010137 | 0.99003
0.016 | 0.035719 | 308.15 | 20.2512 | 0.12011 | 125.3568 | 1 | 508.2 | 0.306 | inf | 0.00094936 | 0.99084 |  | 0.016 | 0.036617 | 308.15 | 20.7458 | 0.10835 | 123.752 | 1 | 508.2 | 0.306 | 1 | 0.00087735 | 0.99139 | 0.2 | 0.11367 | 101.4301 | 0.0011086 | 0.9892
0.017 | 0.037903 | 308.15 | 20.277 | 0.12009 | 125.1965 | 1 | 508.2 | 0.306 | inf | 0.00095039 | 0.99083 |  | 0.017 | 0.038848 | 308.15 | 20.7731 | 0.10832 | 123.589 | 1 | 508.2 | 0.306 | 1 | 0.00087823 | 0.99139 | 0.3 | 0.11147 | 91.9281 | 0.0011985 | 0.98844
0.018 | 0.040081 | 308.15 | 20.3028 | 0.12007 | 125.0368 | 1 | 508.2 | 0.306 | inf | 0.00095143 | 0.99083 |  | 0.018 | 0.041073 | 308.15 | 20.8005 | 0.10829 | 123.427 | 1 | 508.2 | 0.306 | 1 | 0.00087911 | 0.99139 | 0.4 | 0.10926 | 84.0697 | 0.0012837 | 0.98775
0.019 | 0.042254 | 308.15 | 20.3286 | 0.12004 | 124.8773 | 1 | 508.2 | 0.306 | inf | 0.00095247 | 0.99082 |  | 0.019 | 0.043291 | 308.15 | 20.8278 | 0.10825 | 123.264 | 1 | 508.2 | 0.306 | 1 | 0.00088 | 0.99138 | 0.51 | 0.10682 | 76.8566 | 0.0013719 | 0.98705
0.02 | 0.044421 | 308.15 | 20.3544 | 0.12002 | 124.7183 | 1 | 508.2 | 0.306 | inf | 0.0009535 | 0.99081 |  | 0.02 | 0.045503 | 308.15 | 20.8551 | 0.10822 | 123.103 | 1 | 508.2 | 0.306 | 1 | 0.00088088 | 0.99138 | 0.6 | 0.10482 | 71.8217 | 0.0014398 | 0.98654
0.021 | 0.046583 | 308.15 | 20.3803 | 0.12 | 124.559 | 1 | 508.2 | 0.306 | inf | 0.00095454 | 0.99081 |  | 0.021 | 0.047709 | 308.15 | 20.8824 | 0.10818 | 122.942 | 1 | 0.306 | 507.894 | 1 | 0.00088175 | 0.99138 | 0.7 | 0.10259 | 66.9515 | 0.0015108 | 0.98602
0.022 | 0.048739 | 308.15 | 20.4061 | 0.11998 | 124.4008 | 1 | 508.2 | 0.306 | inf | 0.00095558 | 0.9908 |  | 0.022 | 0.049908 | 308.15 | 20.9097 | 0.10815 | 122.781 | 1 | 507.894 | 507.588 | 1 | 0.00088263 | 0.99137 | 0.8 | 0.10035 | 62.6995 | 0.0015773 | 0.98555
0.023 | 0.05089 | 308.15 | 20.4319 | 0.11996 | 124.243 | 1 | 508.2 | 0.306 | inf | 0.00095661 | 0.9908 |  | 0.023 | 0.0521 | 308.15 | 20.937 | 0.10812 | 122.621 | 1 | 0.306 | 0.049908 | 1 | 0.00088351 | 0.99137 | 0.9 | 0.098096 | 58.9509 | 0.0016393 | 0.98513
0.024 | 0.053035 | 308.15 | 20.4577 | 0.11993 | 124.0855 | 1 | 508.2 | 0.306 | inf | 0.00095765 | 0.99079 |  | 0.024 | 0.054287 | 308.15 | 20.9642 | 0.10808 | 122.461 | 1 | 0.25609 | 0.0521 | 1 | 0.00088438 | 0.99137 | 0.999 | 0.09586 | 55.6485 | 0.0016964 | 0.98477
0.025 | 0.055175 | 308.15 | 20.4835 | 0.11991 | 123.9286 | 1 | 508.2 | 0.306 | inf | 0.00095868 | 0.99079 |  | 0.025 | 0.056467 | 308.15 | 20.9915 | 0.10805 | 122.302 | 1 | 0.054287 | 0 | 1 | 0.00088525 | 0.99136
0.026 | 0.057309 | 308.15 | 20.5094 | 0.11989 | 123.7714 | 1 | 508.2 | 0.306 | inf | 0.00095972 | 0.99078 |  | 0.026 | 0.05864 | 308.15 | 21.0187 | 0.10801 | 122.143 | 1 | 0.056467 | 0 | 1 | 0.00088613 | 0.99136 | EXP
0.027 | 0.059438 | 308.15 | 20.5352 | 0.11987 | 123.6151 | 1 | 508.2 | 0.306 | inf | 0.00096075 | 0.99077 |  | 0.027 | 0.060808 | 308.15 | 21.046 | 0.10798 | 121.985 | 1 | 0.05864 | 0 | 1 | 0.000887 | 0.99135 | x1 | Vl | Vv | Zl | Zv
0.028 | 0.061562 | 308.15 | 20.561 | 0.11985 | 123.4592 | 1 | 508.2 | 0.306 | inf | 0.00096178 | 0.99077 |  | 0.028 | 0.062969 | 308.15 | 21.0732 | 0.10795 | 121.827 | 1 | 0 | 0.060808 | 1 | 0.00088787 | 0.99135 | 0 | 0.11805 | 129.3808 | 0.00090424 | 0.99102
0.029 | 0.06368 | 308.15 | 20.5868 | 0.11983 | 123.3038 | 1 | 508.2 | 0.306 | inf | 0.00096281 | 0.99076 |  | 0.029 | 0.065124 | 308.15 | 21.1004 | 0.10791 | 121.67 | 1 | 0 | 0.062969 | 1 | 0.00088873 | 0.99135 | 0.098 | 0.1159 | 66.4952 | 0.0017135 | 0.98303
0.03 | 0.065793 | 308.15 | 20.6126 | 0.1198 | 123.1487 | 1 | 508.2 | 0.306 | inf | 0.00096385 | 0.99076 |  | 0.03 | 0.067272 | 308.15 | 21.1276 | 0.10788 | 121.513 | 1 | 0 | 0.062969 | 1 | 0.0008896 | 0.99134 | 0.198 | 0.11371 | 55.223 | 0.0020182 | 0.98018
0.031 | 0.067901 | 308.15 | 20.6384 | 0.11978 | 122.994 | 1 | 508.2 | 0.306 | inf | 0.00096488 | 0.99075 |  | 0.031 | 0.069415 | 308.15 | 21.1548 | 0.10785 | 121.356 | 1 | 0 | 0.062969 | 1 | 0.00089047 | 0.99134 | 0.283 | 0.11184 | 52.3228 | 0.0020938 | 0.97961
0.032 | 0.070003 | 308.15 | 20.6642 | 0.11976 | 122.8398 | 1 | 508.2 | 0.306 | inf | 0.00096591 | 0.99074 |  | 0.032 | 0.071552 | 308.15 | 21.182 | 0.10781 | 121.201 | 1 | 0 | 0.062969 | 1 | 0.00089133 | 0.99134 | 0.387 | 0.10954 | 50.7166 | 0.0021158 | 0.97963
0.033 | 0.072101 | 308.15 | 20.6901 | 0.11974 | 122.6853 | 1 | 508.2 | 0.306 | inf | 0.00096694 | 0.99074 |  | 0.033 | 0.073682 | 308.15 | 21.2091 | 0.10778 | 121.045 | 1 | 0 | 0.062969 | 1 | 0.0008922 | 0.99133 | 0.489 | 0.10728 | 49.899 | 0.0021068 | 0.97994
0.034 | 0.074192 | 308.15 | 20.7159 | 0.11972 | 122.5318 | 1 | 508.2 | 0.306 | inf | 0.00096797 | 0.99073 |  | 0.034 | 0.075806 | 308.15 | 21.2363 | 0.10774 | 120.89 | 1 | 0 | 0.062969 | 1 | 0.00089306 | 0.99133 | 0.598 | 0.10486 | 49.2818 | 0.002086 | 0.98038
0.035 | 0.076279 | 308.15 | 20.7417 | 0.11969 | 122.3786 | 1 | 508.2 | 0.306 | inf | 0.000969 | 0.99073 |  | 0.035 | 0.077924 | 308.15 | 21.2634 | 0.10771 | 120.736 | 1 | 0.062969 | 0.062969 | 1 | 0.00089392 | 0.99133 | 0.7 | 0.10258 | 48.9878 | 0.002054 | 0.9809
0.036 | 0.07836 | 308.15 | 20.7675 | 0.11967 | 122.2258 | 1 | 508.2 | 0.306 | inf | 0.00097003 | 0.99072 |  | 0.036 | 0.080036 | 308.15 | 21.2905 | 0.10768 | 120.582 | 1 | 0.062969 | 0 | 1 | 0.00089478 | 0.99132 | 0.771 | 0.10099 | 48.9061 | 0.0020264 | 0.9813
0.037 | 0.080437 | 308.15 | 20.7933 | 0.11965 | 122.0734 | 1 | 508.2 | 0.306 | inf | 0.00097105 | 0.99071 |  | 0.037 | 0.082143 | 308.15 | 21.3176 | 0.10764 | 120.428 | 1 | 0.062969 | 0.080036 | 1 | 0.00089564 | 0.99132 | 0.895 | 0.098207 | 50.149 | 0.001924 | 0.9825
0.038 | 0.082508 | 308.15 | 20.8191 | 0.11963 | 121.9214 | 1 | 508.2 | 0.306 | inf | 0.00097208 | 0.99071 |  | 0.038 | 0.084243 | 308.15 | 21.3447 | 0.10761 | 120.275 | 1 | 0.017068 | 0.082143 | 1 | 0.00089649 | 0.99131 | 1 | 0.095837 | 55.0041 | 0.00172 | 0.985
0.039 | 0.084574 | 308.15 | 20.8449 | 0.11961 | 121.7698 | 1 | 508.2 | 0.306 | inf | 0.00097311 | 0.9907 |  | 0.039 | 0.086337 | 308.15 | 21.3718 | 0.10758 | 120.122 | 1 | 0.084243 | 0 | 1 | 0.00089735 | 0.99131
0.04 | 0.086635 | 308.15 | 20.8707 | 0.11959 | 121.6186 | 1 | 508.2 | 0.306 | inf | 0.00097414 | 0.9907 |  | 0.04 | 0.088426 | 308.15 | 21.3989 | 0.10754 | 119.97 | 1 | 0.086337 | 0 | 1 | 0.00089821 | 0.99131
0.041 | 0.08869 | 308.15 | 20.8965 | 0.11956 | 121.4677 | 1 | 508.2 | 0.306 | inf | 0.00097516 | 0.99069 |  | 0.041 | 0.090508 | 308.15 | 21.426 | 0.10751 | 119.818 | 1 | 0.088426 | 0 | 1 | 0.00089906 | 0.9913
0.042 | 0.090741 | 308.15 | 20.9223 | 0.11954 | 121.3172 | 1 | 508.2 | 0.306 | inf | 0.00097619 | 0.99069 |  | 0.042 | 0.092584 | 308.15 | 21.453 | 0.10748 | 119.667 | 1 | 0 | 0.090508 | 1 | 0.00089991 | 0.9913
0.043 | 0.092786 | 308.15 | 20.9481 | 0.11952 | 121.1671 | 1 | 508.2 | 0.306 | inf | 0.00097722 | 0.99068 |  | 0.043 | 0.094655 | 308.15 | 21.4801 | 0.10744 | 119.516 | 1 | 0 | 0.092584 | 1 | 0.00090076 | 0.9913
0.044 | 0.094827 | 308.15 | 20.9739 | 0.1195 | 121.0173 | 1 | 508.2 | 0.306 | inf | 0.00097824 | 0.99067 |  | 0.044 | 0.09672 | 308.15 | 21.5071 | 0.10741 | 119.366 | 1 | 0 | 0.092584 | 1 | 0.00090161 | 0.99129
0.045 | 0.096862 | 308.15 | 20.9997 | 0.11948 | 120.8679 | 1 | 508.2 | 0.306 | inf | 0.00097926 | 0.99067 |  | 0.045 | 0.098779 | 308.15 | 21.5341 | 0.10737 | 119.216 | 1 | 0 | 0.092584 | 1 | 0.00090246 | 0.99129
0.046 | 0.098893 | 308.15 | 21.0255 | 0.11945 | 120.7188 | 1 | 508.2 | 0.306 | inf | 0.00098029 | 0.99066 |  | 0.046 | 0.10083 | 308.15 | 21.5611 | 0.10734 | 119.066 | 1 | 0 | 0.092584 | 1 | 0.00090331 | 0.99128
0.047 | 0.10092 | 308.15 | 21.0513 | 0.11943 | 120.5702 | 1 | 508.2 | 0.306 | inf | 0.00098131 | 0.99065 |  | 0.047 | 0.10288 | 308.15 | 21.5881 | 0.10731 | 118.917 | 1 | 0 | 0.092584 | 1 | 0.00090416 | 0.99128
0.048 | 0.10294 | 308.15 | 21.0771 | 0.11941 | 120.4218 | 1 | 508.2 | 0.306 | inf | 0.00098233 | 0.99065 |  | 0.048 | 0.10492 | 308.15 | 21.6151 | 0.10727 | 118.769 | 1 | 0 | 0.092584 | 1 | 0.000905 | 0.99128
0.049 | 0.10495 | 308.15 | 21.1029 | 0.11939 | 120.274 | 1 | 508.2 | 0.306 | inf | 0.00098336 | 0.99064 |  | 0.049 | 0.10696 | 308.15 | 21.6421 | 0.10724 | 118.62 | 1 | 0 | 0.092584 | 1 | 0.00090584 | 0.99127
0.05 | 0.10696 | 308.15 | 21.1287 | 0.11937 | 120.1264 | 1 | 508.2 | 0.306 | inf | 0.00098438 | 0.99064 |  | 0.05 | 0.10899 | 308.15 | 21.669 | 0.1072 | 118.473 | 1 | 0 | 0.092584 | 1 | 0.00090669 | 0.99127
0.051 | 0.10897 | 308.15 | 21.1545 | 0.11935 | 119.9792 | 1 | 508.2 | 0.306 | inf | 0.0009854 | 0.99063 |  | 0.051 | 0.11101 | 308.15 | 21.696 | 0.10717 | 118.325 | 1 | 0 | 0.092584 | 1 | 0.00090753 | 0.99127
0.052 | 0.11097 | 308.15 | 21.1803 | 0.11932 | 119.8323 | 1 | 508.2 | 0.306 | inf | 0.00098642 | 0.99063 |  | 0.052 | 0.11303 | 308.15 | 21.7229 | 0.10714 | 118.178 | 1 | 0.092584 | 0.092584 | 1 | 0.00090837 | 0.99126
0.053 | 0.11297 | 308.15 | 21.2061 | 0.1193 | 119.6858 | 1 | 508.2 | 0.306 | inf | 0.00098744 | 0.99062 |  | 0.053 | 0.11505 | 308.15 | 21.7498 | 0.1071 | 118.032 | 1 | 0.092584 | 0 | 1 | 0.00090921 | 0.99126
0.054 | 0.11496 | 308.15 | 21.2319 | 0.11928 | 119.5396 | 1 | 508.2 | 0.306 | inf | 0.00098846 | 0.99061 |  | 0.054 | 0.11705 | 308.15 | 21.7767 | 0.10707 | 117.886 | 1 | 0.092584 | 0.11505 | 1 | 0.00091005 | 0.99125
0.055 | 0.11694 | 308.15 | 21.2576 | 0.11926 | 119.3944 | 1 | 508.2 | 0.306 | inf | 0.00098948 | 0.99061 |  | 0.055 | 0.11906 | 308.15 | 21.8036 | 0.10704 | 117.74 | 1 | 0.022462 | 0.11705 | 1 | 0.00091088 | 0.99125
0.056 | 0.11893 | 308.15 | 21.2834 | 0.11924 | 119.2489 | 1 | 508.2 | 0.306 | inf | 0.0009905 | 0.9906 |  | 0.056 | 0.12105 | 308.15 | 21.8305 | 0.107 | 117.595 | 1 | 0.11906 | 0 | 1 | 0.00091172 | 0.99125
0.057 | 0.1209 | 308.15 | 21.3092 | 0.11921 | 119.1038 | 1 | 508.2 | 0.306 | inf | 0.00099152 | 0.9906 |  | 0.057 | 0.12305 | 308.15 | 21.8574 | 0.10697 | 117.45 | 1 | 0.12105 | 0 | 1 | 0.00091255 | 0.99124
0.058 | 0.12287 | 308.15 | 21.335 | 0.11919 | 118.9591 | 1 | 508.2 | 0.306 | inf | 0.00099254 | 0.99059 |  | 0.058 | 0.12503 | 308.15 | 21.8843 | 0.10694 | 117.306 | 1 | 0.12305 | 0 | 1 | 0.00091338 | 0.99124
0.059 | 0.12484 | 308.15 | 21.3608 | 0.11917 | 118.8148 | 1 | 508.2 | 0.306 | inf | 0.00099356 | 0.99059 |  | 0.059 | 0.12701 | 308.15 | 21.9111 | 0.1069 | 117.162 | 1 | 0 | 0.12503 | 1 | 0.00091422 | 0.99124
0.06 | 0.1268 | 308.15 | 21.3866 | 0.11915 | 118.6707 | 1 | 508.2 | 0.306 | inf | 0.00099457 | 0.99058 |  | 0.06 | 0.12899 | 308.15 | 21.9379 | 0.10687 | 117.018 | 1 | 0 | 0.12701 | 1 | 0.00091505 | 0.99123
0.061 | 0.12876 | 308.15 | 21.4124 | 0.11913 | 118.5271 | 1 | 508.2 | 0.306 | inf | 0.00099559 | 0.99057 |  | 0.061 | 0.13096 | 308.15 | 21.9648 | 0.10683 | 116.875 | 1 | 0 | 0.12701 | 1 | 0.00091588 | 0.99123
0.062 | 0.13071 | 308.15 | 21.4381 | 0.11911 | 118.3842 | 1 | 508.2 | 0.306 | inf | 0.00099661 | 0.99057 |  | 0.062 | 0.13292 | 308.15 | 21.9916 | 0.1068 | 116.732 | 1 | 0 | 0.12701 | 1 | 0.0009167 | 0.99123
0.063 | 0.13266 | 308.15 | 21.4639 | 0.11908 | 118.2412 | 1 | 508.2 | 0.306 | inf | 0.00099762 | 0.99056 |  | 0.063 | 0.13488 | 308.15 | 22.0184 | 0.10677 | 116.59 | 1 | 0 | 0.12701 | 1 | 0.00091753 | 0.99122
0.064 | 0.1346 | 308.15 | 21.4897 | 0.11906 | 118.0986 | 1 | 508.2 | 0.306 | inf | 0.00099864 | 0.99055 |  | 0.064 | 0.13683 | 308.15 | 22.0452 | 0.10673 | 116.448 | 1 | 0 | 0.12701 | 1 | 0.00091836 | 0.99122
0.065 | 0.13654 | 308.15 | 21.5155 | 0.11904 | 117.9562 | 1 | 508.2 | 0.306 | inf | 0.00099965 | 0.99055 |  | 0.065 | 0.13878 | 308.15 | 22.072 | 0.1067 | 116.307 | 1 | 0 | 0.12701 | 1 | 0.00091918 | 0.99121
0.066 | 0.13848 | 308.15 | 21.5413 | 0.11902 | 117.8142 | 1 | 508.2 | 0.306 | inf | 0.0010007 | 0.99054 |  | 0.066 | 0.14072 | 308.15 | 22.0987 | 0.10666 | 116.166 | 1 | 0.12701 | 0.12701 | 1 | 0.00092 | 0.99121
0.067 | 0.14041 | 308.15 | 21.567 | 0.119 | 117.6731 | 1 | 508.2 | 0.306 | inf | 0.0010017 | 0.99054 |  | 0.067 | 0.14266 | 308.15 | 22.1255 | 0.10663 | 116.025 | 1 | 0.12701 | 0 | 1 | 0.00092083 | 0.99121
0.068 | 0.14233 | 308.15 | 21.5928 | 0.11897 | 117.5318 | 1 | 508.2 | 0.306 | inf | 0.0010027 | 0.99053 |  | 0.068 | 0.1446 | 308.15 | 22.1522 | 0.1066 | 115.885 | 1 | 0.12701 | 0.14266 | 1 | 0.00092165 | 0.9912
0.069 | 0.14425 | 308.15 | 21.6186 | 0.11895 | 117.3908 | 1 | 508.2 | 0.306 | inf | 0.0010037 | 0.99052 |  | 0.069 | 0.14652 | 308.15 | 22.179 | 0.10656 | 115.745 | 1 | 0.015651 | 0.1446 | 1 | 0.00092247 | 0.9912
0.07 | 0.14616 | 308.15 | 21.6444 | 0.11893 | 117.2503 | 1 | 508.2 | 0.306 | inf | 0.0010047 | 0.99052 |  | 0.07 | 0.14844 | 308.15 | 22.2057 | 0.10653 | 115.605 | 1 | 0.12894 | 0.14652 | 1 | 0.00092329 | 0.9912
0.071 | 0.14808 | 308.15 | 21.6701 | 0.11891 | 117.1106 | 1 | 508.2 | 0.306 | inf | 0.0010057 | 0.99051 |  | 0.071 | 0.15036 | 308.15 | 22.2324 | 0.1065 | 115.466 | 1 | 0.14844 | 0 | 1 | 0.0009241 | 0.99119
0.072 | 0.14998 | 308.15 | 21.6959 | 0.11889 | 116.9706 | 1 | 508.2 | 0.306 | inf | 0.0010067 | 0.99051 |  | 0.072 | 0.15227 | 308.15 | 22.2591 | 0.10646 | 115.328 | 1 | 0.15036 | 0 | 1 | 0.00092492 | 0.99119
0.073 | 0.15188 | 308.15 | 21.7217 | 0.11887 | 116.8309 | 1 | 508.2 | 0.306 | inf | 0.0010077 | 0.9905 |  | 0.073 | 0.15418 | 308.15 | 22.2858 | 0.10643 | 115.189 | 1 | 0 | 0.15227 | 1 | 0.00092573 | 0.99118
0.074 | 0.15378 | 308.15 | 21.7475 | 0.11884 | 116.6916 | 1 | 508.2 | 0.306 | inf | 0.0010088 | 0.9905 |  | 0.074 | 0.15608 | 308.15 | 22.3125 | 0.10639 | 115.052 | 1 | 0.15418 | 0 | 1 | 0.00092655 | 0.99118
0.075 | 0.15567 | 308.15 | 21.7732 | 0.11882 | 116.5532 | 1 | 508.2 | 0.306 | inf | 0.0010098 | 0.99049 |  | 0.075 | 0.15798 | 308.15 | 22.3391 | 0.10636 | 114.914 | 1 | 0.15418 | 0 | 1 | 0.00092736 | 0.99118
0.076 | 0.15756 | 308.15 | 21.799 | 0.1188 | 116.4145 | 1 | 508.2 | 0.306 | inf | 0.0010108 | 0.99048 |  | 0.076 | 0.15987 | 308.15 | 22.3658 | 0.10633 | 114.777 | 1 | 0.15418 | 0 | 1 | 0.00092817 | 0.99117
0.077 | 0.15945 | 308.15 | 21.8248 | 0.11878 | 116.2762 | 1 | 508.2 | 0.306 | inf | 0.0010118 | 0.99048 |  | 0.077 | 0.16176 | 308.15 | 22.3924 | 0.10629 | 114.64 | 1 | 0.15418 | 0 | 1 | 0.00092898 | 0.99117
0.078 | 0.16133 | 308.15 | 21.8505 | 0.11876 | 116.1388 | 1 | 508.2 | 0.306 | inf | 0.0010128 | 0.99047 |  | 0.078 | 0.16364 | 308.15 | 22.419 | 0.10626 | 114.504 | 1 | 0.15418 | 0 | 1 | 0.00092979 | 0.99117
0.079 | 0.1632 | 308.15 | 21.8763 | 0.11874 | 116.0011 | 1 | 508.2 | 0.306 | inf | 0.0010138 | 0.99047 |  | 0.079 | 0.16551 | 308.15 | 22.4456 | 0.10622 | 114.368 | 1 | 0.15418 | 0 | 1 | 0.00093059 | 0.99116
0.08 | 0.16507 | 308.15 | 21.9021 | 0.11871 | 115.8637 | 1 | 508.2 | 0.306 | inf | 0.0010148 | 0.99046 |  | 0.08 | 0.16738 | 308.15 | 22.4722 | 0.10619 | 114.232 | 1 | 0.15418 | 0 | 1 | 0.0009314 | 0.99116
0.081 | 0.16694 | 308.15 | 21.9278 | 0.11869 | 115.7272 | 1 | 508.2 | 0.306 | inf | 0.0010158 | 0.99045 |  | 0.081 | 0.16925 | 308.15 | 22.4988 | 0.10616 | 114.097 | 1 | 0.15418 | 0 | 1 | 0.00093221 | 0.99116
0.082 | 0.1688 | 308.15 | 21.9536 | 0.11867 | 115.5905 | 1 | 508.2 | 0.306 | inf | 0.0010168 | 0.99045 |  | 0.082 | 0.17111 | 308.15 | 22.5254 | 0.10612 | 113.962 | 1 | 0.15418 | 0 | 1 | 0.00093301 | 0.99115
0.083 | 0.17066 | 308.15 | 21.9794 | 0.11865 | 115.4541 | 1 | 508.2 | 0.306 | inf | 0.0010178 | 0.99044 |  | 0.083 | 0.17297 | 308.15 | 22.552 | 0.10609 | 113.828 | 1 | 0.15418 | 0 | 1 | 0.00093381 | 0.99115
0.084 | 0.17251 | 308.15 | 22.0051 | 0.11863 | 115.3187 | 1 | 508.2 | 0.306 | inf | 0.0010188 | 0.99044 |  | 0.084 | 0.17482 | 308.15 | 22.5785 | 0.10605 | 113.694 | 1 | 0.15418 | 0 | 1 | 0.00093461 | 0.99115
0.085 | 0.17436 | 308.15 | 22.0309 | 0.1186 | 115.183 | 1 | 508.2 | 0.306 | inf | 0.0010198 | 0.99043 |  | 0.085 | 0.17667 | 308.15 | 22.6051 | 0.10602 | 113.56 | 1 | 0.15418 | 0 | 1 | 0.00093541 | 0.99114
0.086 | 0.1762 | 308.15 | 22.0566 | 0.11858 | 115.0481 | 1 | 508.2 | 0.306 | inf | 0.0010209 | 0.99042 |  | 0.086 | 0.17851 | 308.15 | 22.6316 | 0.10599 | 113.427 | 1 | 0.15418 | 0 | 1 | 0.00093621 | 0.99114
0.087 | 0.17804 | 308.15 | 22.0824 | 0.11856 | 114.913 | 1 | 508.2 | 0.306 | inf | 0.0010218 | 0.99042 |  | 0.087 | 0.18034 | 308.15 | 22.6581 | 0.10595 | 113.294 | 1 | 0.15418 | 0 | 1 | 0.00093701 | 0.99113
0.088 | 0.17988 | 308.15 | 22.1081 | 0.11854 | 114.7787 | 1 | 508.2 | 0.306 | inf | 0.0010229 | 0.99041 |  | 0.088 | 0.18218 | 308.15 | 22.6846 | 0.10592 | 113.162 | 1 | 0.15418 | 0 | 1 | 0.00093781 | 0.99113
0.089 | 0.18171 | 308.15 | 22.1339 | 0.11852 | 114.6442 | 1 | 508.2 | 0.306 | inf | 0.0010239 | 0.99041 |  | 0.089 | 0.184 | 308.15 | 22.7111 | 0.10589 | 113.029 | 1 | 0.15418 | 0 | 1 | 0.0009386 | 0.99113
0.09 | 0.18354 | 308.15 | 22.1597 | 0.11849 | 114.51 | 1 | 508.2 | 0.306 | inf | 0.0010249 | 0.9904 |  | 0.09 | 0.18583 | 308.15 | 22.7376 | 0.10585 | 112.898 | 1 | 0.15418 | 0 | 1 | 0.0009394 | 0.99112
0.091 | 0.18536 | 308.15 | 22.1854 | 0.11847 | 114.3767 | 1 | 508.2 | 0.306 | inf | 0.0010259 | 0.9904 |  | 0.091 | 0.18764 | 308.15 | 22.7641 | 0.10582 | 112.766 | 1 | 0.15418 | 0 | 1 | 0.00094019 | 0.99112
0.092 | 0.18718 | 308.15 | 22.2112 | 0.11845 | 114.2431 | 1 | 508.2 | 0.306 | inf | 0.0010269 | 0.99039 |  | 0.092 | 0.18946 | 308.15 | 22.7905 | 0.10579 | 112.635 | 1 | 0.15418 | 0 | 1 | 0.00094098 | 0.99111
0.093 | 0.18899 | 308.15 | 22.2369 | 0.11843 | 114.1104 | 1 | 508.2 | 0.306 | inf | 0.0010279 | 0.99038 |  | 0.093 | 0.19126 | 308.15 | 22.817 | 0.10575 | 112.504 | 1 | 0.15418 | 0 | 1 | 0.00094177 | 0.99111
0.094 | 0.1908 | 308.15 | 22.2627 | 0.11841 | 113.9775 | 1 | 508.2 | 0.306 | inf | 0.0010289 | 0.99038 |  | 0.094 | 0.19307 | 308.15 | 22.8434 | 0.10572 | 112.374 | 1 | 0.15418 | 0 | 1 | 0.00094256 | 0.99111
0.095 | 0.19261 | 308.15 | 22.2884 | 0.11838 | 113.8454 | 1 | 508.2 | 0.306 | inf | 0.0010299 | 0.99037 |  | 0.095 | 0.19487 | 308.15 | 22.8698 | 0.10568 | 112.244 | 1 | 0.15418 | 0 | 1 | 0.00094335 | 0.9911
0.096 | 0.19441 | 308.15 | 22.3142 | 0.11836 | 113.713 | 1 | 508.2 | 0.306 | inf | 0.0010309 | 0.99037 |  | 0.096 | 0.19666 | 308.15 | 22.8963 | 0.10565 | 112.114 | 1 | 0.15418 | 0 | 1 | 0.00094414 | 0.9911
0.097 | 0.19621 | 308.15 | 22.3399 | 0.11834 | 113.5815 | 1 | 508.2 | 0.306 | inf | 0.0010319 | 0.99036 |  | 0.097 | 0.19845 | 308.15 | 22.9227 | 0.10562 | 111.985 | 1 | 0.15418 | 0 | 1 | 0.00094492 | 0.9911
0.098 | 0.198 | 308.15 | 22.3657 | 0.11832 | 113.4498 | 1 | 508.2 | 0.306 | inf | 0.0010329 | 0.99035 |  | 0.098 | 0.20023 | 308.15 | 22.949 | 0.10558 | 111.856 | 1 | 0.15418 | 0 | 1 | 0.00094571 | 0.99109
0.099 | 0.19979 | 308.15 | 22.3914 | 0.1183 | 113.3189 | 1 | 508.2 | 0.306 | inf | 0.0010339 | 0.99035 |  | 0.099 | 0.20202 | 308.15 | 22.9754 | 0.10555 | 111.728 | 1 | 0.15418 | 0 | 1 | 0.00094649 | 0.99109
0.1 | 0.20158 | 308.15 | 22.4172 | 0.11828 | 113.1878 | 1 | 508.2 | 0.306 | inf | 0.0010349 | 0.99034 |  | 0.1 | 0.20379 | 308.15 | 23.0018 | 0.10551 | 111.599 | 1 | 0.15418 | 0 | 1 | 0.00094727 | 0.99109
0.101 | 0.20336 | 308.15 | 22.4429 | 0.11825 | 113.0575 | 1 | 508.2 | 0.306 | inf | 0.0010359 | 0.99033 |  | 0.101 | 0.20556 | 308.15 | 23.0281 | 0.10548 | 111.471 | 1 | 0.15418 | 0 | 1 | 0.00094805 | 0.99108
0.102 | 0.20513 | 308.15 | 22.4687 | 0.11823 | 112.927 | 1 | 508.2 | 0.306 | inf | 0.0010368 | 0.99033 |  | 0.102 | 0.20733 | 308.15 | 23.0545 | 0.10545 | 111.344 | 1 | 0.15418 | 0 | 1 | 0.00094883 | 0.99108
0.103 | 0.20691 | 308.15 | 22.4944 | 0.11821 | 112.7974 | 1 | 508.2 | 0.306 | inf | 0.0010379 | 0.99032 |  | 0.103 | 0.20909 | 308.15 | 23.0808 | 0.10541 | 111.217 | 1 | 0.15418 | 0 | 1 | 0.00094961 | 0.99108
0.104 | 0.20867 | 308.15 | 22.5201 | 0.11819 | 112.668 | 1 | 508.2 | 0.306 | inf | 0.0010388 | 0.99032 |  | 0.104 | 0.21085 | 308.15 | 23.1071 | 0.10538 | 111.09 | 1 | 0.15418 | 0 | 1 | 0.00095039 | 0.99107
0.105 | 0.21044 | 308.15 | 22.5459 | 0.11817 | 112.5384 | 1 | 508.2 | 0.306 | inf | 0.0010398 | 0.99031 |  | 0.105 | 0.2126 | 308.15 | 23.1334 | 0.10534 | 110.964 | 1 | 0.15418 | 0 | 1 | 0.00095116 | 0.99107
0.106 | 0.2122 | 308.15 | 22.5716 | 0.11814 | 112.4096 | 1 | 508.2 | 0.306 | inf | 0.0010408 | 0.99031 |  | 0.106 | 0.21435 | 308.15 | 23.1597 | 0.10531 | 110.837 | 1 | 0.15418 | 0 | 1 | 0.00095194 | 0.99106
0.107 | 0.21396 | 308.15 | 22.5974 | 0.11812 | 112.2806 | 1 | 508.2 | 0.306 | inf | 0.0010418 | 0.9903 |  | 0.107 | 0.21609 | 308.15 | 23.186 | 0.10528 | 110.712 | 1 | 0.15418 | 0 | 1 | 0.00095271 | 0.99106
0.108 | 0.21571 | 308.15 | 22.6231 | 0.1181 | 112.1523 | 1 | 508.2 | 0.306 | inf | 0.0010428 | 0.99029 |  | 0.108 | 0.21783 | 308.15 | 23.2123 | 0.10524 | 110.586 | 1 | 0.15418 | 0 | 1 | 0.00095348 | 0.99106
0.109 | 0.21746 | 308.15 | 22.6488 | 0.11808 | 112.0244 | 1 | 508.2 | 0.306 | inf | 0.0010438 | 0.99029 |  | 0.109 | 0.21957 | 308.15 | 23.2385 | 0.10521 | 110.461 | 1 | 0.15418 | 0 | 1 | 0.00095425 | 0.99105
0.11 | 0.2192 | 308.15 | 22.6746 | 0.11806 | 111.8963 | 1 | 508.2 | 0.306 | inf | 0.0010448 | 0.99028 |  | 0.11 | 0.2213 | 308.15 | 23.2648 | 0.10518 | 110.336 | 1 | 0.15418 | 0 | 1 | 0.00095502 | 0.99105
0.111 | 0.22095 | 308.15 | 22.7003 | 0.11804 | 111.7689 | 1 | 508.2 | 0.306 | inf | 0.0010458 | 0.99028 |  | 0.111 | 0.22303 | 308.15 | 23.291 | 0.10514 | 110.212 | 1 | 0.15418 | 0 | 1 | 0.00095579 | 0.99105
0.112 | 0.22268 | 308.15 | 22.7261 | 0.11801 | 111.6413 | 1 | 508.2 | 0.306 | inf | 0.0010468 | 0.99027 |  | 0.112 | 0.22475 | 308.15 | 23.3172 | 0.10511 | 110.088 | 1 | 0.15418 | 0 | 1 | 0.00095656 | 0.99104
0.113 | 0.22442 | 308.15 | 22.7518 | 0.11799 | 111.5145 | 1 | 508.2 | 0.306 | inf | 0.0010478 | 0.99026 |  | 0.113 | 0.22646 | 308.15 | 23.3434 | 0.10507 | 109.964 | 1 | 0.15418 | 0 | 1 | 0.00095733 | 0.99104
0.114 | 0.22614 | 308.15 | 22.7775 | 0.11797 | 111.3881 | 1 | 508.2 | 0.306 | inf | 0.0010488 | 0.99026 |  | 0.114 | 0.22818 | 308.15 | 23.3696 | 0.10504 | 109.841 | 1 | 0.15418 | 0 | 1 | 0.00095809 | 0.99103
0.115 | 0.22787 | 308.15 | 22.8033 | 0.11795 | 111.2614 | 1 | 508.2 | 0.306 | inf | 0.0010498 | 0.99025 |  | 0.115 | 0.22989 | 308.15 | 23.3958 | 0.10501 | 109.718 | 1 | 0.15418 | 0 | 1 | 0.00095886 | 0.99103
0.116 | 0.22959 | 308.15 | 22.829 | 0.11793 | 111.1354 | 1 | 508.2 | 0.306 | inf | 0.0010508 | 0.99025 |  | 0.116 | 0.23159 | 308.15 | 23.422 | 0.10497 | 109.595 | 1 | 0.15418 | 0 | 1 | 0.00095962 | 0.99103
0.117 | 0.23131 | 308.15 | 22.8547 | 0.1179 | 111.0098 | 1 | 508.2 | 0.306 | inf | 0.0010517 | 0.99024 |  | 0.117 | 0.23329 | 308.15 | 23.4481 | 0.10494 | 109.472 | 1 | 0.15418 | 0 | 1 | 0.00096038 | 0.99102
0.118 | 0.23302 | 308.15 | 22.8805 | 0.11788 | 110.8839 | 1 | 508.2 | 0.306 | inf | 0.0010527 | 0.99023 |  | 0.118 | 0.23499 | 308.15 | 23.4743 | 0.1049 | 109.35 | 1 | 0.15418 | 0 | 1 | 0.00096114 | 0.99102
0.119 | 0.23473 | 308.15 | 22.9062 | 0.11786 | 110.7589 | 1 | 508.2 | 0.306 | inf | 0.0010537 | 0.99023 |  | 0.119 | 0.23668 | 308.15 | 23.5004 | 0.10487 | 109.229 | 1 | 0.15418 | 0 | 1 | 0.0009619 | 0.99102
0.12 | 0.23644 | 308.15 | 22.9319 | 0.11784 | 110.6341 | 1 | 508.2 | 0.306 | inf | 0.0010547 | 0.99022 |  | 0.12 | 0.23837 | 308.15 | 23.5265 | 0.10484 | 109.107 | 1 | 0.15418 | 0 | 1 | 0.00096266 | 0.99101
0.121 | 0.23814 | 308.15 | 22.9576 | 0.11782 | 110.5095 | 1 | 508.2 | 0.306 | inf | 0.0010557 | 0.99022 |  | 0.121 | 0.24005 | 308.15 | 23.5527 | 0.1048 | 108.986 | 1 | 0.15418 | 0 | 1 | 0.00096342 | 0.99101
0.122 | 0.23984 | 308.15 | 22.9834 | 0.11779 | 110.3848 | 1 | 508.2 | 0.306 | inf | 0.0010567 | 0.99021 |  | 0.122 | 0.24173 | 308.15 | 23.5788 | 0.10477 | 108.865 | 1 | 0.15418 | 0 | 1 | 0.00096417 | 0.99101
0.123 | 0.24153 | 308.15 | 23.0091 | 0.11777 | 110.2609 | 1 | 508.2 | 0.306 | inf | 0.0010577 | 0.9902 |  | 0.123 | 0.2434 | 308.15 | 23.6048 | 0.10473 | 108.745 | 1 | 0.15418 | 0 | 1 | 0.00096493 | 0.991
0.124 | 0.24322 | 308.15 | 23.0348 | 0.11775 | 110.1372 | 1 | 508.2 | 0.306 | inf | 0.0010586 | 0.9902 |  | 0.124 | 0.24507 | 308.15 | 23.6309 | 0.1047 | 108.625 | 1 | 0.15418 | 0 | 1 | 0.00096568 | 0.991
0.125 | 0.24491 | 308.15 | 23.0605 | 0.11773 | 110.0138 | 1 | 508.2 | 0.306 | inf | 0.0010596 | 0.99019 |  | 0.125 | 0.24674 | 308.15 | 23.657 | 0.10467 | 108.505 | 1 | 0.15418 | 0 | 1 | 0.00096643 | 0.99099
0.126 | 0.24659 | 308.15 | 23.0863 | 0.11771 | 109.8902 | 1 | 508.2 | 0.306 | inf | 0.0010606 | 0.99019 |  | 0.126 | 0.2484 | 308.15 | 23.683 | 0.10463 | 108.385 | 1 | 0.15418 | 0 | 1 | 0.00096718 | 0.99099
0.127 | 0.24827 | 308.15 | 23.112 | 0.11769 | 109.7673 | 1 | 508.2 | 0.306 | inf | 0.0010616 | 0.99018 |  | 0.127 | 0.25006 | 308.15 | 23.7091 | 0.1046 | 108.266 | 1 | 0.15418 | 0 | 1 | 0.00096793 | 0.99099
0.128 | 0.24995 | 308.15 | 23.1377 | 0.11766 | 109.6447 | 1 | 508.2 | 0.306 | inf | 0.0010626 | 0.99017 |  | 0.128 | 0.25172 | 308.15 | 23.7351 | 0.10457 | 108.147 | 1 | 0.15418 | 0 | 1 | 0.00096868 | 0.99098
0.129 | 0.25162 | 308.15 | 23.1634 | 0.11764 | 109.5224 | 1 | 508.2 | 0.306 | inf | 0.0010636 | 0.99017 |  | 0.129 | 0.25337 | 308.15 | 23.7611 | 0.10453 | 108.029 | 1 | 0.15418 | 0 | 1 | 0.00096943 | 0.99098
0.13 | 0.25328 | 308.15 | 23.1891 | 0.11762 | 109.4003 | 1 | 508.2 | 0.306 | inf | 0.0010646 | 0.99016 |  | 0.13 | 0.25501 | 308.15 | 23.7871 | 0.1045 | 107.91 | 1 | 0.15418 | 0 | 1 | 0.00097017 | 0.99098
0.131 | 0.25495 | 308.15 | 23.2149 | 0.1176 | 109.2781 | 1 | 508.2 | 0.306 | inf | 0.0010655 | 0.99016 |  | 0.131 | 0.25665 | 308.15 | 23.8131 | 0.10446 | 107.792 | 1 | 0.15418 | 0 | 1 | 0.00097092 | 0.99097
0.132 | 0.25661 | 308.15 | 23.2406 | 0.11758 | 109.1566 | 1 | 508.2 | 0.306 | inf | 0.0010665 | 0.99015 |  | 0.132 | 0.25829 | 308.15 | 23.8391 | 0.10443 | 107.675 | 1 | 0.15418 | 0 | 1 | 0.00097166 | 0.99097
0.133 | 0.25827 | 308.15 | 23.2663 | 0.11755 | 109.0354 | 1 | 508.2 | 0.306 | inf | 0.0010675 | 0.99014 |  | 0.133 | 0.25993 | 308.15 | 23.8651 | 0.1044 | 107.558 | 1 | 0.15418 | 0 | 1 | 0.0009724 | 0.99096
0.134 | 0.25992 | 308.15 | 23.292 | 0.11753 | 108.9144 | 1 | 508.2 | 0.306 | inf | 0.0010685 | 0.99014 |  | 0.134 | 0.26155 | 308.15 | 23.891 | 0.10436 | 107.441 | 1 | 0.15418 | 0 | 1 | 0.00097315 | 0.99096
0.135 | 0.26157 | 308.15 | 23.3177 | 0.11751 | 108.7937 | 1 | 508.2 | 0.306 | inf | 0.0010695 | 0.99013 |  | 0.135 | 0.26318 | 308.15 | 23.917 | 0.10433 | 107.324 | 1 | 0.15418 | 0 | 1 | 0.00097389 | 0.99096
0.136 | 0.26321 | 308.15 | 23.3434 | 0.11749 | 108.6733 | 1 | 508.2 | 0.306 | inf | 0.0010704 | 0.99013 |  | 0.136 | 0.2648 | 308.15 | 23.9429 | 0.10429 | 107.207 | 1 | 0.15418 | 0 | 1 | 0.00097463 | 0.99095
0.137 | 0.26486 | 308.15 | 23.3691 | 0.11747 | 108.5531 | 1 | 508.2 | 0.306 | inf | 0.0010714 | 0.99012 |  | 0.137 | 0.26642 | 308.15 | 23.9688 | 0.10426 | 107.091 | 1 | 0.15418 | 0 | 1 | 0.00097536 | 0.99095
0.138 | 0.2665 | 308.15 | 23.3949 | 0.11744 | 108.4327 | 1 | 508.2 | 0.306 | inf | 0.0010724 | 0.99011 |  | 0.138 | 0.26803 | 308.15 | 23.9947 | 0.10423 | 106.976 | 1 | 0.15418 | 0 | 1 | 0.0009761 | 0.99095
0.139 | 0.26813 | 308.15 | 23.4206 | 0.11742 | 108.3131 | 1 | 508.2 | 0.306 | inf | 0.0010734 | 0.99011 |  | 0.139 | 0.26964 | 308.15 | 24.0206 | 0.10419 | 106.86 | 1 | 0.15418 | 0 | 1 | 0.00097683 | 0.99094
0.14 | 0.26976 | 308.15 | 23.4463 | 0.1174 | 108.1937 | 1 | 508.2 | 0.306 | inf | 0.0010744 | 0.9901 |  | 0.14 | 0.27125 | 308.15 | 24.0465 | 0.10416 | 106.745 | 1 | 0.15418 | 0 | 1 | 0.00097757 | 0.99094
0.141 | 0.27139 | 308.15 | 23.472 | 0.11738 | 108.0746 | 1 | 508.2 | 0.306 | inf | 0.0010753 | 0.9901 |  | 0.141 | 0.27285 | 308.15 | 24.0724 | 0.10412 | 106.63 | 1 | 0.15418 | 0 | 1 | 0.0009783 | 0.99094
0.142 | 0.27302 | 308.15 | 23.4977 | 0.11736 | 107.9557 | 1 | 508.2 | 0.306 | inf | 0.0010763 | 0.99009 |  | 0.142 | 0.27445 | 308.15 | 24.0983 | 0.10409 | 106.516 | 1 | 0.15418 | 0 | 1 | 0.00097903 | 0.99093
0.143 | 0.27464 | 308.15 | 23.5234 | 0.11734 | 107.8371 | 1 | 508.2 | 0.306 | inf | 0.0010773 | 0.99008 |  | 0.143 | 0.27604 | 308.15 | 24.1241 | 0.10406 | 106.401 | 1 | 0.15418 | 0 | 1 | 0.00097976 | 0.99093
0.144 | 0.27625 | 308.15 | 23.5491 | 0.11731 | 107.7188 | 1 | 508.2 | 0.306 | inf | 0.0010783 | 0.99008 |  | 0.144 | 0.27764 | 308.15 | 24.15 | 0.10402 | 106.287 | 1 | 0.15418 | 0 | 1 | 0.00098049 | 0.99092
0.145 | 0.27787 | 308.15 | 23.5748 | 0.11729 | 107.6007 | 1 | 508.2 | 0.306 | inf | 0.0010792 | 0.99007 |  | 0.145 | 0.27922 | 308.15 | 24.1758 | 0.10399 | 106.174 | 1 | 0.15418 | 0 | 1 | 0.00098122 | 0.99092
0.146 | 0.27948 | 308.15 | 23.6005 | 0.11727 | 107.4829 | 1 | 508.2 | 0.306 | inf | 0.0010802 | 0.99007 |  | 0.146 | 0.28081 | 308.15 | 24.2016 | 0.10395 | 106.06 | 1 | 0.15418 | 0 | 1 | 0.00098195 | 0.99092
0.147 | 0.28108 | 308.15 | 23.6262 | 0.11725 | 107.3653 | 1 | 508.2 | 0.306 | inf | 0.0010812 | 0.99006 |  | 0.147 | 0.28238 | 308.15 | 24.2274 | 0.10392 | 105.947 | 1 | 0.15418 | 0 | 1 | 0.00098267 | 0.99091
0.148 | 0.28269 | 308.15 | 23.6519 | 0.11723 | 107.248 | 1 | 508.2 | 0.306 | inf | 0.0010822 | 0.99005 |  | 0.148 | 0.28396 | 308.15 | 24.2532 | 0.10389 | 105.834 | 1 | 0.15418 | 0 | 1 | 0.0009834 | 0.99091
0.149 | 0.28429 | 308.15 | 23.6776 | 0.1172 | 107.1309 | 1 | 508.2 | 0.306 | inf | 0.0010831 | 0.99005 |  | 0.149 | 0.28553 | 308.15 | 24.279 | 0.10385 | 105.722 | 1 | 0.15418 | 0 | 1 | 0.00098412 | 0.99091
0.15 | 0.28588 | 308.15 | 23.7033 | 0.11718 | 107.0141 | 1 | 508.2 | 0.306 | inf | 0.0010841 | 0.99004 |  | 0.15 | 0.2871 | 308.15 | 24.3047 | 0.10382 | 105.61 | 1 | 0.15418 | 0 | 1 | 0.00098485 | 0.9909
0.151 | 0.28748 | 308.15 | 23.729 | 0.11716 | 106.8976 | 1 | 508.2 | 0.306 | inf | 0.0010851 | 0.99004 |  | 0.151 | 0.28866 | 308.15 | 24.3305 | 0.10378 | 105.498 | 1 | 0.15418 | 0 | 1 | 0.00098557 | 0.9909
0.152 | 0.28907 | 308.15 | 23.7547 | 0.11714 | 106.7813 | 1 | 508.2 | 0.306 | inf | 0.0010861 | 0.99003 |  | 0.152 | 0.29022 | 308.15 | 24.3562 | 0.10375 | 105.386 | 1 | 0.15418 | 0 | 1 | 0.00098629 | 0.9909
0.153 | 0.29065 | 308.15 | 23.7804 | 0.11712 | 106.6652 | 1 | 508.2 | 0.306 | inf | 0.001087 | 0.99002 |  | 0.153 | 0.29178 | 308.15 | 24.382 | 0.10372 | 105.275 | 1 | 0.15418 | 0 | 1 | 0.00098701 | 0.99089
0.154 | 0.29223 | 308.15 | 23.8061 | 0.11709 | 106.5494 | 1 | 508.2 | 0.306 | inf | 0.001088 | 0.99002 |  | 0.154 | 0.29333 | 308.15 | 24.4077 | 0.10368 | 105.164 | 1 | 0.15418 | 0 | 1 | 0.00098772 | 0.99089
0.155 | 0.29381 | 308.15 | 23.8318 | 0.11707 | 106.4339 | 1 | 508.2 | 0.306 | inf | 0.001089 | 0.99001 |  | 0.155 | 0.29488 | 308.15 | 24.4334 | 0.10365 | 105.053 | 1 | 0.15418 | 0 | 1 | 0.00098844 | 0.99089
0.156 | 0.29539 | 308.15 | 23.8575 | 0.11705 | 106.3186 | 1 | 508.2 | 0.306 | inf | 0.0010899 | 0.99001 |  | 0.156 | 0.29643 | 308.15 | 24.4591 | 0.10361 | 104.942 | 1 | 0.15418 | 0 | 1 | 0.00098916 | 0.99088
0.157 | 0.29696 | 308.15 | 23.8832 | 0.11703 | 106.2035 | 1 | 508.2 | 0.306 | inf | 0.0010909 | 0.99 |  | 0.157 | 0.29797 | 308.15 | 24.4848 | 0.10358 | 104.832 | 1 | 0.15418 | 0 | 1 | 0.00098987 | 0.99088
0.158 | 0.29853 | 308.15 | 23.9089 | 0.11701 | 106.0887 | 1 | 508.2 | 0.306 | inf | 0.0010919 | 0.98999 |  | 0.158 | 0.29951 | 308.15 | 24.5104 | 0.10355 | 104.722 | 1 | 0.15418 | 0 | 1 | 0.00099058 | 0.99087
0.159 | 0.3001 | 308.15 | 23.9346 | 0.11699 | 105.9742 | 1 | 508.2 | 0.306 | inf | 0.0010929 | 0.98999 |  | 0.159 | 0.30104 | 308.15 | 24.5361 | 0.10351 | 104.613 | 1 | 0.15418 | 0 | 1 | 0.00099129 | 0.99087
0.16 | 0.30166 | 308.15 | 23.9603 | 0.11696 | 105.8599 | 1 | 508.2 | 0.306 | inf | 0.0010938 | 0.98998 |  | 0.16 | 0.30257 | 308.15 | 24.5617 | 0.10348 | 104.503 | 1 | 0.15418 | 0 | 1 | 0.000992 | 0.99087
0.161 | 0.30322 | 308.15 | 23.986 | 0.11694 | 105.7458 | 1 | 508.2 | 0.306 | inf | 0.0010948 | 0.98998 |  | 0.161 | 0.3041 | 308.15 | 24.5874 | 0.10344 | 104.394 | 1 | 0.15418 | 0 | 1 | 0.00099271 | 0.99086
0.162 | 0.30477 | 308.15 | 24.0117 | 0.11692 | 105.632 | 1 | 508.2 | 0.306 | inf | 0.0010957 | 0.98997 |  | 0.162 | 0.30562 | 308.15 | 24.613 | 0.10341 | 104.285 | 1 | 0.15418 | 0 | 1 | 0.00099342 | 0.99086
0.163 | 0.30632 | 308.15 | 24.0374 | 0.1169 | 105.5184 | 1 | 508.2 | 0.306 | inf | 0.0010967 | 0.98996 |  | 0.163 | 0.30714 | 308.15 | 24.6386 | 0.10338 | 104.177 | 1 | 0.15418 | 0 | 1 | 0.00099413 | 0.99086
0.164 | 0.30787 | 308.15 | 24.063 | 0.11688 | 105.4055 | 1 | 508.2 | 0.306 | inf | 0.0010977 | 0.98996 |  | 0.164 | 0.30866 | 308.15 | 24.6642 | 0.10334 | 104.069 | 1 | 0.15418 | 0 | 1 | 0.00099483 | 0.99085
0.165 | 0.30942 | 308.15 | 24.0887 | 0.11685 | 105.2924 | 1 | 508.2 | 0.306 | inf | 0.0010987 | 0.98995 |  | 0.165 | 0.31017 | 308.15 | 24.6898 | 0.10331 | 103.961 | 1 | 0.15418 | 0 | 1 | 0.00099554 | 0.99085
0.166 | 0.31096 | 308.15 | 24.1144 | 0.11683 | 105.1796 | 1 | 508.2 | 0.306 | inf | 0.0010996 | 0.98995 |  | 0.166 | 0.31168 | 308.15 | 24.7154 | 0.10328 | 103.853 | 1 | 0.15418 | 0 | 1 | 0.00099624 | 0.99084
0.167 | 0.3125 | 308.15 | 24.1401 | 0.11681 | 105.067 | 1 | 508.2 | 0.306 | inf | 0.0011006 | 0.98994 |  | 0.167 | 0.31319 | 308.15 | 24.7409 | 0.10324 | 103.746 | 1 | 0.15418 | 0 | 1 | 0.00099694 | 0.99084
0.168 | 0.31404 | 308.15 | 24.1658 | 0.11679 | 104.9546 | 1 | 508.2 | 0.306 | inf | 0.0011015 | 0.98993 |  | 0.168 | 0.31469 | 308.15 | 24.7665 | 0.10321 | 103.638 | 1 | 0.15418 | 0 | 1 | 0.00099765 | 0.99084
0.169 | 0.31557 | 308.15 | 24.1915 | 0.11677 | 104.8424 | 1 | 508.2 | 0.306 | inf | 0.0011025 | 0.98993 |  | 0.169 | 0.31619 | 308.15 | 24.792 | 0.10317 | 103.531 | 1 | 0.15418 | 0 | 1 | 0.00099835 | 0.99083
0.17 | 0.3171 | 308.15 | 24.2172 | 0.11674 | 104.7305 | 1 | 508.2 | 0.306 | inf | 0.0011035 | 0.98992 |  | 0.17 | 0.31768 | 308.15 | 24.8176 | 0.10314 | 103.425 | 1 | 0.15418 | 0 | 1 | 0.00099905 | 0.99083
0.171 | 0.31862 | 308.15 | 24.2428 | 0.11672 | 104.6193 | 1 | 508.2 | 0.306 | inf | 0.0011044 | 0.98992 |  | 0.171 | 0.31917 | 308.15 | 24.8431 | 0.10311 | 103.319 | 1 | 0.15418 | 0 | 1 | 0.00099974 | 0.99083
0.172 | 0.32015 | 308.15 | 24.2685 | 0.1167 | 104.5079 | 1 | 508.2 | 0.306 | inf | 0.0011054 | 0.98991 |  | 0.172 | 0.32066 | 308.15 | 24.8686 | 0.10307 | 103.212 | 1 | 0.15418 | 0 | 1 | 0.0010004 | 0.99082
0.173 | 0.32166 | 308.15 | 24.2942 | 0.11668 | 104.3967 | 1 | 508.2 | 0.306 | inf | 0.0011064 | 0.9899 |  | 0.173 | 0.32215 | 308.15 | 24.8941 | 0.10304 | 103.107 | 1 | 0.15418 | 0 | 1 | 0.0010011 | 0.99082
0.174 | 0.32318 | 308.15 | 24.3199 | 0.11666 | 104.2857 | 1 | 508.2 | 0.306 | inf | 0.0011073 | 0.9899 |  | 0.174 | 0.32363 | 308.15 | 24.9195 | 0.103 | 103.001 | 1 | 0.15418 | 0 | 1 | 0.0010018 | 0.99082
0.175 | 0.32469 | 308.15 | 24.3456 | 0.11664 | 104.175 | 1 | 508.2 | 0.306 | inf | 0.0011083 | 0.98989 |  | 0.175 | 0.32511 | 308.15 | 24.945 | 0.10297 | 102.896 | 1 | 0.15418 | 0 | 1 | 0.0010025 | 0.99081
0.176 | 0.3262 | 308.15 | 24.3712 | 0.11661 | 104.065 | 1 | 508.2 | 0.306 | inf | 0.0011092 | 0.98989 |  | 0.176 | 0.32658 | 308.15 | 24.9705 | 0.10293 | 102.791 | 1 | 0.15418 | 0 | 1 | 0.0010032 | 0.99081
0.177 | 0.32771 | 308.15 | 24.3969 | 0.11659 | 103.9547 | 1 | 508.2 | 0.306 | inf | 0.0011102 | 0.98988 |  | 0.177 | 0.32805 | 308.15 | 24.9959 | 0.1029 | 102.686 | 1 | 0.15418 | 0 | 1 | 0.0010039 | 0.99081
0.178 | 0.32921 | 308.15 | 24.4226 | 0.11657 | 103.8447 | 1 | 508.2 | 0.306 | inf | 0.0011112 | 0.98987 |  | 0.178 | 0.32952 | 308.15 | 25.0213 | 0.10287 | 102.582 | 1 | 0.15418 | 0 | 1 | 0.0010046 | 0.9908
0.179 | 0.33071 | 308.15 | 24.4483 | 0.11655 | 103.7349 | 1 | 508.2 | 0.306 | inf | 0.0011121 | 0.98987 |  | 0.179 | 0.33098 | 308.15 | 25.0468 | 0.10283 | 102.477 | 1 | 0.15418 | 0 | 1 | 0.0010053 | 0.9908
0.18 | 0.33221 | 308.15 | 24.4739 | 0.11653 | 103.6258 | 1 | 508.2 | 0.306 | inf | 0.0011131 | 0.98986 |  | 0.18 | 0.33245 | 308.15 | 25.0722 | 0.1028 | 102.373 | 1 | 0.15418 | 0 | 1 | 0.001006 | 0.99079
0.181 | 0.33371 | 308.15 | 24.4996 | 0.1165 | 103.5165 | 1 | 508.2 | 0.306 | inf | 0.001114 | 0.98986 |  | 0.181 | 0.3339 | 308.15 | 25.0976 | 0.10276 | 102.27 | 1 | 0.15418 | 0 | 1 | 0.0010066 | 0.99079
0.182 | 0.3352 | 308.15 | 24.5253 | 0.11648 | 103.4073 | 1 | 508.2 | 0.306 | inf | 0.001115 | 0.98985 |  | 0.182 | 0.33536 | 308.15 | 25.123 | 0.10273 | 102.166 | 1 | 0.15418 | 0 | 1 | 0.0010073 | 0.99079
0.183 | 0.33668 | 308.15 | 24.551 | 0.11646 | 103.2984 | 1 | 508.2 | 0.306 | inf | 0.001116 | 0.98984 |  | 0.183 | 0.33681 | 308.15 | 25.1483 | 0.1027 | 102.063 | 1 | 0.15418 | 0 | 1 | 0.001008 | 0.99078
0.184 | 0.33817 | 308.15 | 24.5766 | 0.11644 | 103.1901 | 1 | 508.2 | 0.306 | inf | 0.0011169 | 0.98984 |  | 0.184 | 0.33826 | 308.15 | 25.1737 | 0.10266 | 101.96 | 1 | 0.15418 | 0 | 1 | 0.0010087 | 0.99078
0.185 | 0.33965 | 308.15 | 24.6023 | 0.11642 | 103.0817 | 1 | 508.2 | 0.306 | inf | 0.0011179 | 0.98983 |  | 0.185 | 0.3397 | 308.15 | 25.199 | 0.10263 | 101.857 | 1 | 0.15418 | 0 | 1 | 0.0010094 | 0.99078
0.186 | 0.34113 | 308.15 | 24.628 | 0.11639 | 102.9735 | 1 | 508.2 | 0.306 | inf | 0.0011188 | 0.98982 |  | 0.186 | 0.34114 | 308.15 | 25.2244 | 0.1026 | 101.755 | 1 | 0.15418 | 0 | 1 | 0.0010101 | 0.99077
0.187 | 0.3426 | 308.15 | 24.6536 | 0.11637 | 102.866 | 1 | 508.2 | 0.306 | inf | 0.0011198 | 0.98982 |  | 0.187 | 0.34258 | 308.15 | 25.2497 | 0.10256 | 101.653 | 1 | 0.15418 | 0 | 1 | 0.0010107 | 0.99077
0.188 | 0.34408 | 308.15 | 24.6793 | 0.11635 | 102.7582 | 1 | 508.2 | 0.306 | inf | 0.0011207 | 0.98981 |  | 0.188 | 0.34401 | 308.15 | 25.275 | 0.10253 | 101.551 | 1 | 0.15418 | 0 | 1 | 0.0010114 | 0.99077
0.189 | 0.34555 | 308.15 | 24.705 | 0.11633 | 102.6507 | 1 | 508.2 | 0.306 | inf | 0.0011217 | 0.98981 |  | 0.189 | 0.34545 | 308.15 | 25.3003 | 0.10249 | 101.449 | 1 | 0.15418 | 0 | 1 | 0.0010121 | 0.99076
0.19 | 0.34701 | 308.15 | 24.7306 | 0.11631 | 102.5438 | 1 | 508.2 | 0.306 | inf | 0.0011226 | 0.9898 |  | 0.19 | 0.34687 | 308.15 | 25.3256 | 0.10246 | 101.348 | 1 | 0.15418 | 0 | 1 | 0.0010128 | 0.99076
0.191 | 0.34848 | 308.15 | 24.7563 | 0.11628 | 102.4368 | 1 | 508.2 | 0.306 | inf | 0.0011236 | 0.98979 |  | 0.191 | 0.3483 | 308.15 | 25.3509 | 0.10243 | 101.247 | 1 | 0.15418 | 0 | 1 | 0.0010134 | 0.99075
0.192 | 0.34994 | 308.15 | 24.782 | 0.11626 | 102.3299 | 1 | 508.2 | 0.306 | inf | 0.0011245 | 0.98979 |  | 0.192 | 0.34972 | 308.15 | 25.3761 | 0.10239 | 101.146 | 1 | 0.15418 | 0 | 1 | 0.0010141 | 0.99075
0.193 | 0.35139 | 308.15 | 24.8076 | 0.11624 | 102.2237 | 1 | 508.2 | 0.306 | inf | 0.0011255 | 0.98978 |  | 0.193 | 0.35114 | 308.15 | 25.4014 | 0.10236 | 101.045 | 1 | 0.15418 | 0 | 1 | 0.0010148 | 0.99075
0.194 | 0.35285 | 308.15 | 24.8333 | 0.11622 | 102.1173 | 1 | 508.2 | 0.306 | inf | 0.0011264 | 0.98978 |  | 0.194 | 0.35255 | 308.15 | 25.4266 | 0.10232 | 100.945 | 1 | 0.15418 | 0 | 1 | 0.0010155 | 0.99074
0.195 | 0.3543 | 308.15 | 24.859 | 0.1162 | 102.0111 | 1 | 508.2 | 0.306 | inf | 0.0011274 | 0.98977 |  | 0.195 | 0.35396 | 308.15 | 25.4519 | 0.10229 | 100.845 | 1 | 0.15418 | 0 | 1 | 0.0010161 | 0.99074
0.196 | 0.35575 | 308.15 | 24.8846 | 0.11617 | 101.9055 | 1 | 508.2 | 0.306 | inf | 0.0011283 | 0.98977 |  | 0.196 | 0.35537 | 308.15 | 25.4771 | 0.10225 | 100.745 | 1 | 0.15418 | 0 | 1 | 0.0010168 | 0.99074
0.197 | 0.35719 | 308.15 | 24.9103 | 0.11615 | 101.7998 | 1 | 508.2 | 0.306 | inf | 0.0011293 | 0.98976 |  | 0.197 | 0.35678 | 308.15 | 25.5023 | 0.10222 | 100.645 | 1 | 0.15418 | 0 | 1 | 0.0010175 | 0.99073
0.198 | 0.35863 | 308.15 | 24.9359 | 0.11613 | 101.6946 | 1 | 508.2 | 0.306 | inf | 0.0011302 | 0.98975 |  | 0.198 | 0.35818 | 308.15 | 25.5275 | 0.10219 | 100.545 | 1 | 0.15418 | 0 | 1 | 0.0010181 | 0.99073
0.199 | 0.36007 | 308.15 | 24.9616 | 0.11611 | 101.5893 | 1 | 508.2 | 0.306 | inf | 0.0011312 | 0.98975 |  | 0.199 | 0.35958 | 308.15 | 25.5527 | 0.10215 | 100.446 | 1 | 0.15418 | 0 | 1 | 0.0010188 | 0.99072
0.2 | 0.36151 | 308.15 | 24.9872 | 0.11609 | 101.4846 | 1 | 508.2 | 0.306 | inf | 0.0011321 | 0.98974 |  | 0.2 | 0.36098 | 308.15 | 25.5778 | 0.10212 | 100.347 | 1 | 0.15418 | 0 | 1 | 0.0010195 | 0.99072
0.201 | 0.36294 | 308.15 | 25.0129 | 0.11606 | 101.3798 | 1 | 508.2 | 0.306 | inf | 0.0011331 | 0.98974 |  | 0.201 | 0.36237 | 308.15 | 25.603 | 0.10208 | 100.249 | 1 | 0.15418 | 0 | 1 | 0.0010201 | 0.99072
0.202 | 0.36437 | 308.15 | 25.0386 | 0.11604 | 101.2751 | 1 | 508.2 | 0.306 | inf | 0.001134 | 0.98973 |  | 0.202 | 0.36376 | 308.15 | 25.6281 | 0.10205 | 100.15 | 1 | 0.15418 | 0 | 1 | 0.0010208 | 0.99071
0.203 | 0.3658 | 308.15 | 25.0642 | 0.11602 | 101.171 | 1 | 508.2 | 0.306 | inf | 0.001135 | 0.98972 |  | 0.203 | 0.36515 | 308.15 | 25.6533 | 0.10202 | 100.052 | 1 | 0.15418 | 0 | 1 | 0.0010214 | 0.99071
0.204 | 0.36723 | 308.15 | 25.0899 | 0.116 | 101.0668 | 1 | 508.2 | 0.306 | inf | 0.0011359 | 0.98972 |  | 0.204 | 0.36653 | 308.15 | 25.6784 | 0.10198 | 99.954 | 1 | 0.15418 | 0 | 1 | 0.0010221 | 0.99071
0.205 | 0.36865 | 308.15 | 25.1155 | 0.11598 | 100.963 | 1 | 508.2 | 0.306 | inf | 0.0011369 | 0.98971 |  | 0.205 | 0.36791 | 308.15 | 25.7035 | 0.10195 | 99.8562 | 1 | 0.15418 | 0 | 1 | 0.0010228 | 0.9907
0.206 | 0.37007 | 308.15 | 25.1412 | 0.11596 | 100.8592 | 1 | 508.2 | 0.306 | inf | 0.0011378 | 0.9897 |  | 0.206 | 0.36929 | 308.15 | 25.7286 | 0.10191 | 99.7587 | 1 | 0.15418 | 0 | 1 | 0.0010234 | 0.9907
0.207 | 0.37148 | 308.15 | 25.1668 | 0.11593 | 100.756 | 1 | 508.2 | 0.306 | inf | 0.0011388 | 0.9897 |  | 0.207 | 0.37066 | 308.15 | 25.7537 | 0.10188 | 99.6614 | 1 | 0.15418 | 0 | 1 | 0.0010241 | 0.9907
0.208 | 0.37289 | 308.15 | 25.1925 | 0.11591 | 100.6526 | 1 | 508.2 | 0.306 | inf | 0.0011397 | 0.98969 |  | 0.208 | 0.37204 | 308.15 | 25.7787 | 0.10185 | 99.5644 | 1 | 0.15418 | 0 | 1 | 0.0010247 | 0.99069
0.209 | 0.3743 | 308.15 | 25.2181 | 0.11589 | 100.5498 | 1 | 508.2 | 0.306 | inf | 0.0011407 | 0.98969 |  | 0.209 | 0.3734 | 308.15 | 25.8038 | 0.10181 | 99.4676 | 1 | 0.15418 | 0 | 1 | 0.0010254 | 0.99069
0.21 | 0.37571 | 308.15 | 25.2438 | 0.11587 | 100.4469 | 1 | 508.2 | 0.306 | inf | 0.0011416 | 0.98968 |  | 0.21 | 0.37477 | 308.15 | 25.8289 | 0.10178 | 99.371 | 1 | 0.15418 | 0 | 1 | 0.001026 | 0.99069
0.211 | 0.37712 | 308.15 | 25.2694 | 0.11585 | 100.3445 | 1 | 508.2 | 0.306 | inf | 0.0011426 | 0.98967 |  | 0.211 | 0.37613 | 308.15 | 25.8539 | 0.10174 | 99.2747 | 1 | 0.15418 | 0 | 1 | 0.0010267 | 0.99068
0.212 | 0.37852 | 308.15 | 25.2951 | 0.11582 | 100.2419 | 1 | 508.2 | 0.306 | inf | 0.0011435 | 0.98967 |  | 0.212 | 0.37749 | 308.15 | 25.8789 | 0.10171 | 99.1786 | 1 | 0.15418 | 0 | 1 | 0.0010273 | 0.99068
0.213 | 0.37992 | 308.15 | 25.3207 | 0.1158 | 100.14 | 1 | 508.2 | 0.306 | inf | 0.0011444 | 0.98966 |  | 0.213 | 0.37885 | 308.15 | 25.9039 | 0.10168 | 99.0827 | 1 | 0.15418 | 0 | 1 | 0.001028 | 0.99067
0.214 | 0.38131 | 308.15 | 25.3464 | 0.11578 | 100.0378 | 1 | 508.2 | 0.306 | inf | 0.0011454 | 0.98966 |  | 0.214 | 0.3802 | 308.15 | 25.9289 | 0.10164 | 98.9871 | 1 | 0.15418 | 0 | 1 | 0.0010286 | 0.99067
0.215 | 0.38271 | 308.15 | 25.372 | 0.11576 | 99.9363 | 1 | 508.2 | 0.306 | inf | 0.0011463 | 0.98965 |  | 0.215 | 0.38155 | 308.15 | 25.9539 | 0.10161 | 98.8917 | 1 | 0.15418 | 0 | 1 | 0.0010293 | 0.99067
0.216 | 0.3841 | 308.15 | 25.3976 | 0.11574 | 99.835 | 1 | 508.2 | 0.306 | inf | 0.0011473 | 0.98964 |  | 0.216 | 0.3829 | 308.15 | 25.9789 | 0.10157 | 98.7965 | 1 | 0.15418 | 0 | 1 | 0.0010299 | 0.99066
0.217 | 0.38548 | 308.15 | 25.4233 | 0.11571 | 99.7334 | 1 | 508.2 | 0.306 | inf | 0.0011482 | 0.98964 |  | 0.217 | 0.38425 | 308.15 | 26.0039 | 0.10154 | 98.7015 | 1 | 0.15418 | 0 | 1 | 0.0010306 | 0.99066
0.218 | 0.38687 | 308.15 | 25.4489 | 0.11569 | 99.6325 | 1 | 508.2 | 0.306 | inf | 0.0011492 | 0.98963 |  | 0.218 | 0.38559 | 308.15 | 26.0288 | 0.10151 | 98.6068 | 1 | 0.15418 | 0 | 1 | 0.0010312 | 0.99066
0.219 | 0.38825 | 308.15 | 25.4746 | 0.11567 | 99.5314 | 1 | 508.2 | 0.306 | inf | 0.0011501 | 0.98963 |  | 0.219 | 0.38693 | 308.15 | 26.0538 | 0.10147 | 98.5123 | 1 | 0.15418 | 0 | 1 | 0.0010318 | 0.99065
0.22 | 0.38963 | 308.15 | 25.5002 | 0.11565 | 99.4309 | 1 | 508.2 | 0.306 | inf | 0.001151 | 0.98962 |  | 0.22 | 0.38826 | 308.15 | 26.0787 | 0.10144 | 98.418 | 1 | 0.15418 | 0 | 1 | 0.0010325 | 0.99065
0.221 | 0.39101 | 308.15 | 25.5258 | 0.11563 | 99.3305 | 1 | 508.2 | 0.306 | inf | 0.001152 | 0.98961 |  | 0.221 | 0.38959 | 308.15 | 26.1036 | 0.1014 | 98.324 | 1 | 0.15418 | 0 | 1 | 0.0010331 | 0.99065
0.222 | 0.39238 | 308.15 | 25.5515 | 0.1156 | 99.2299 | 1 | 508.2 | 0.306 | inf | 0.0011529 | 0.98961 |  | 0.222 | 0.39092 | 308.15 | 26.1285 | 0.10137 | 98.2301 | 1 | 0.15418 | 0 | 1 | 0.0010338 | 0.99064
0.223 | 0.39375 | 308.15 | 25.5771 | 0.11558 | 99.13 | 1 | 508.2 | 0.306 | inf | 0.0011538 | 0.9896 |  | 0.223 | 0.39225 | 308.15 | 26.1534 | 0.10133 | 98.1365 | 1 | 0.15418 | 0 | 1 | 0.0010344 | 0.99064
0.224 | 0.39512 | 308.15 | 25.6028 | 0.11556 | 99.0299 | 1 | 508.2 | 0.306 | inf | 0.0011548 | 0.9896 |  | 0.224 | 0.39358 | 308.15 | 26.1783 | 0.1013 | 98.0432 | 1 | 0.15418 | 0 | 1 | 0.001035 | 0.99064
0.225 | 0.39648 | 308.15 | 25.6284 | 0.11554 | 98.9304 | 1 | 508.2 | 0.306 | inf | 0.0011557 | 0.98959 |  | 0.225 | 0.3949 | 308.15 | 26.2032 | 0.10127 | 97.95 | 1 | 0.15418 | 0 | 1 | 0.0010357 | 0.99063
0.226 | 0.39785 | 308.15 | 25.654 | 0.11552 | 98.8311 | 1 | 508.2 | 0.306 | inf | 0.0011566 | 0.98958 |  | 0.226 | 0.39622 | 308.15 | 26.228 | 0.10123 | 97.8571 | 1 | 0.15418 | 0 | 1 | 0.0010363 | 0.99063
0.227 | 0.39921 | 308.15 | 25.6797 | 0.11549 | 98.7315 | 1 | 508.2 | 0.306 | inf | 0.0011576 | 0.98958 |  | 0.227 | 0.39753 | 308.15 | 26.2529 | 0.1012 | 97.7644 | 1 | 0.15418 | 0 | 1 | 0.001037 | 0.99062
0.228 | 0.40056 | 308.15 | 25.7053 | 0.11547 | 98.6326 | 1 | 508.2 | 0.306 | inf | 0.0011585 | 0.98957 |  | 0.228 | 0.39885 | 308.15 | 26.2777 | 0.10117 | 97.6719 | 1 | 0.15418 | 0 | 1 | 0.0010376 | 0.99062
0.229 | 0.40192 | 308.15 | 25.7309 | 0.11545 | 98.5339 | 1 | 508.2 | 0.306 | inf | 0.0011595 | 0.98957 |  | 0.229 | 0.40016 | 308.15 | 26.3025 | 0.10113 | 97.5796 | 1 | 0.15418 | 0 | 1 | 0.0010382 | 0.99062
0.23 | 0.40327 | 308.15 | 25.7566 | 0.11543 | 98.435 | 1 | 508.2 | 0.306 | inf | 0.0011604 | 0.98956 |  | 0.23 | 0.40146 | 308.15 | 26.3273 | 0.1011 | 97.4875 | 1 | 0.15418 | 0 | 1 | 0.0010388 | 0.99061
0.231 | 0.40462 | 308.15 | 25.7822 | 0.11541 | 98.3367 | 1 | 508.2 | 0.306 | inf | 0.0011613 | 0.98955 |  | 0.231 | 0.40277 | 308.15 | 26.3521 | 0.10106 | 97.3957 | 1 | 0.15418 | 0 | 1 | 0.0010395 | 0.99061
0.232 | 0.40597 | 308.15 | 25.8078 | 0.11538 | 98.2385 | 1 | 508.2 | 0.306 | inf | 0.0011623 | 0.98955 |  | 0.232 | 0.40407 | 308.15 | 26.3769 | 0.10103 | 97.3041 | 1 | 0.15418 | 0 | 1 | 0.0010401 | 0.99061
0.233 | 0.40731 | 308.15 | 25.8334 | 0.11536 | 98.1406 | 1 | 508.2 | 0.306 | inf | 0.0011632 | 0.98954 |  | 0.233 | 0.40537 | 308.15 | 26.4017 | 0.10099 | 97.2127 | 1 | 0.15418 | 0 | 1 | 0.0010407 | 0.9906
0.234 | 0.40865 | 308.15 | 25.8591 | 0.11534 | 98.0424 | 1 | 508.2 | 0.306 | inf | 0.0011641 | 0.98954 |  | 0.234 | 0.40666 | 308.15 | 26.4265 | 0.10096 | 97.1215 | 1 | 0.15418 | 0 | 1 | 0.0010413 | 0.9906
0.235 | 0.40999 | 308.15 | 25.8847 | 0.11532 | 97.9449 | 1 | 508.2 | 0.306 | inf | 0.0011651 | 0.98953 |  | 0.235 | 0.40796 | 308.15 | 26.4512 | 0.10093 | 97.0305 | 1 | 0.15418 | 0 | 1 | 0.001042 | 0.9906
0.236 | 0.41133 | 308.15 | 25.9103 | 0.1153 | 97.8475 | 1 | 508.2 | 0.306 | inf | 0.001166 | 0.98952 |  | 0.236 | 0.40925 | 308.15 | 26.476 | 0.10089 | 96.9398 | 1 | 0.15418 | 0 | 1 | 0.0010426 | 0.99059
0.237 | 0.41266 | 308.15 | 25.936 | 0.11527 | 97.7499 | 1 | 508.2 | 0.306 | inf | 0.0011669 | 0.98952 |  | 0.237 | 0.41054 | 308.15 | 26.5007 | 0.10086 | 96.8492 | 1 | 0.15418 | 0 | 1 | 0.0010432 | 0.99059
0.238 | 0.41399 | 308.15 | 25.9616 | 0.11525 | 97.6529 | 1 | 508.2 | 0.306 | inf | 0.0011679 | 0.98951 |  | 0.238 | 0.41182 | 308.15 | 26.5254 | 0.10082 | 96.7589 | 1 | 0.15418 | 0 | 1 | 0.0010438 | 0.99059
0.239 | 0.41532 | 308.15 | 25.9872 | 0.11523 | 97.5561 | 1 | 508.2 | 0.306 | inf | 0.0011688 | 0.9895 |  | 0.239 | 0.4131 | 308.15 | 26.5501 | 0.10079 | 96.6688 | 1 | 0.15418 | 0 | 1 | 0.0010444 | 0.99058
0.24 | 0.41664 | 308.15 | 26.0128 | 0.11521 | 97.4595 | 1 | 508.2 | 0.306 | inf | 0.0011697 | 0.9895 |  | 0.24 | 0.41439 | 308.15 | 26.5748 | 0.10076 | 96.5788 | 1 | 0.15418 | 0 | 1 | 0.0010451 | 0.99058
0.241 | 0.41797 | 308.15 | 26.0385 | 0.11519 | 97.3627 | 1 | 508.2 | 0.306 | inf | 0.0011706 | 0.98949 |  | 0.241 | 0.41566 | 308.15 | 26.5995 | 0.10072 | 96.4891 | 1 | 0.15418 | 0 | 1 | 0.0010457 | 0.99057
0.242 | 0.41929 | 308.15 | 26.0641 | 0.11517 | 97.2665 | 1 | 508.2 | 0.306 | inf | 0.0011716 | 0.98949 |  | 0.242 | 0.41694 | 308.15 | 26.6241 | 0.10069 | 96.3997 | 1 | 0.15418 | 0 | 1 | 0.0010463 | 0.99057
0.243 | 0.4206 | 308.15 | 26.0897 | 0.11514 | 97.1705 | 1 | 508.2 | 0.306 | inf | 0.0011725 | 0.98948 |  | 0.243 | 0.41821 | 308.15 | 26.6488 | 0.10065 | 96.3104 | 1 | 0.15418 | 0 | 1 | 0.0010469 | 0.99057
0.244 | 0.42192 | 308.15 | 26.1153 | 0.11512 | 97.0746 | 1 | 508.2 | 0.306 | inf | 0.0011734 | 0.98947 |  | 0.244 | 0.41948 | 308.15 | 26.6734 | 0.10062 | 96.2213 | 1 | 0.15418 | 0 | 1 | 0.0010475 | 0.99056
0.245 | 0.42323 | 308.15 | 26.1409 | 0.1151 | 96.979 | 1 | 508.2 | 0.306 | inf | 0.0011744 | 0.98947 |  | 0.245 | 0.42074 | 308.15 | 26.6981 | 0.10058 | 96.1324 | 1 | 0.15418 | 0 | 1 | 0.0010481 | 0.99056
0.246 | 0.42454 | 308.15 | 26.1666 | 0.11508 | 96.8831 | 1 | 508.2 | 0.306 | inf | 0.0011753 | 0.98946 |  | 0.246 | 0.42201 | 308.15 | 26.7227 | 0.10055 | 96.0438 | 1 | 0.15418 | 0 | 1 | 0.0010487 | 0.99056
0.247 | 0.42585 | 308.15 | 26.1922 | 0.11506 | 96.7879 | 1 | 508.2 | 0.306 | inf | 0.0011762 | 0.98946 |  | 0.247 | 0.42327 | 308.15 | 26.7473 | 0.10052 | 95.9553 | 1 | 0.15418 | 0 | 1 | 0.0010493 | 0.99055
0.248 | 0.42715 | 308.15 | 26.2178 | 0.11503 | 96.6928 | 1 | 508.2 | 0.306 | inf | 0.0011771 | 0.98945 |  | 0.248 | 0.42453 | 308.15 | 26.7719 | 0.10048 | 95.8671 | 1 | 0.15418 | 0 | 1 | 0.00105 | 0.99055
0.249 | 0.42846 | 308.15 | 26.2434 | 0.11501 | 96.5978 | 1 | 508.2 | 0.306 | inf | 0.001178 | 0.98944 |  | 0.249 | 0.42578 | 308.15 | 26.7965 | 0.10045 | 95.779 | 1 | 0.15418 | 0 | 1 | 0.0010506 | 0.99055
0.25 | 0.42976 | 308.15 | 26.269 | 0.11499 | 96.503 | 1 | 508.2 | 0.306 | inf | 0.001179 | 0.98944 |  | 0.25 | 0.42704 | 308.15 | 26.8211 | 0.10041 | 95.6912 | 1 | 0.15418 | 0 | 1 | 0.0010512 | 0.99054
0.251 | 0.43105 | 308.15 | 26.2946 | 0.11497 | 96.4085 | 1 | 508.2 | 0.306 | inf | 0.0011799 | 0.98943 |  | 0.251 | 0.42829 | 308.15 | 26.8456 | 0.10038 | 95.6036 | 1 | 0.15418 | 0 | 1 | 0.0010518 | 0.99054
0.252 | 0.43235 | 308.15 | 26.3202 | 0.11495 | 96.3141 | 1 | 508.2 | 0.306 | inf | 0.0011808 | 0.98942 |  | 0.252 | 0.42954 | 308.15 | 26.8702 | 0.10035 | 95.5161 | 1 | 0.15418 | 0 | 1 | 0.0010524 | 0.99054
0.253 | 0.43364 | 308.15 | 26.3459 | 0.11492 | 96.2196 | 1 | 508.2 | 0.306 | inf | 0.0011818 | 0.98942 |  | 0.253 | 0.43078 | 308.15 | 26.8947 | 0.10031 | 95.4289 | 1 | 0.15418 | 0 | 1 | 0.001053 | 0.99053
0.254 | 0.43493 | 308.15 | 26.3715 | 0.1149 | 96.1256 | 1 | 508.2 | 0.306 | inf | 0.0011827 | 0.98941 |  | 0.254 | 0.43202 | 308.15 | 26.9192 | 0.10028 | 95.3419 | 1 | 0.15418 | 0 | 1 | 0.0010536 | 0.99053
0.255 | 0.43622 | 308.15 | 26.3971 | 0.11488 | 96.0318 | 1 | 508.2 | 0.306 | inf | 0.0011836 | 0.98941 |  | 0.255 | 0.43327 | 308.15 | 26.9438 | 0.10024 | 95.255 | 1 | 0.15418 | 0 | 1 | 0.0010542 | 0.99052
0.256 | 0.4375 | 308.15 | 26.4227 | 0.11486 | 95.9382 | 1 | 508.2 | 0.306 | inf | 0.0011845 | 0.9894 |  | 0.256 | 0.4345 | 308.15 | 26.9683 | 0.10021 | 95.1684 | 1 | 0.15418 | 0 | 1 | 0.0010548 | 0.99052
0.257 | 0.43878 | 308.15 | 26.4483 | 0.11484 | 95.8447 | 1 | 508.2 | 0.306 | inf | 0.0011854 | 0.9894 |  | 0.257 | 0.43574 | 308.15 | 26.9927 | 0.10018 | 95.082 | 1 | 0.15418 | 0 | 1 | 0.0010554 | 0.99052
0.258 | 0.44006 | 308.15 | 26.4739 | 0.11481 | 95.7515 | 1 | 508.2 | 0.306 | inf | 0.0011864 | 0.98939 |  | 0.258 | 0.43697 | 308.15 | 27.0172 | 0.10014 | 94.9957 | 1 | 0.15418 | 0 | 1 | 0.001056 | 0.99052
0.259 | 0.44134 | 308.15 | 26.4995 | 0.11479 | 95.6584 | 1 | 508.2 | 0.306 | inf | 0.0011873 | 0.98938 |  | 0.259 | 0.4382 | 308.15 | 27.0417 | 0.10011 | 94.9097 | 1 | 0.15418 | 0 | 1 | 0.0010566 | 0.99051
0.26 | 0.44261 | 308.15 | 26.5251 | 0.11477 | 95.5655 | 1 | 508.2 | 0.306 | inf | 0.0011882 | 0.98938 |  | 0.26 | 0.43943 | 308.15 | 27.0661 | 0.10007 | 94.8239 | 1 | 0.15418 | 0 | 1 | 0.0010572 | 0.99051
0.261 | 0.44389 | 308.15 | 26.5507 | 0.11475 | 95.4727 | 1 | 508.2 | 0.306 | inf | 0.0011891 | 0.98937 |  | 0.261 | 0.44065 | 308.15 | 27.0906 | 0.10004 | 94.7382 | 1 | 0.15418 | 0 | 1 | 0.0010578 | 0.9905
0.262 | 0.44516 | 308.15 | 26.5763 | 0.11473 | 95.3801 | 1 | 508.2 | 0.306 | inf | 0.00119 | 0.98936 |  | 0.262 | 0.44188 | 308.15 | 27.115 | 0.1 | 94.6528 | 1 | 0.15418 | 0 | 1 | 0.0010584 | 0.9905
0.263 | 0.44643 | 308.15 | 26.6019 | 0.1147 | 95.2878 | 1 | 508.2 | 0.306 | inf | 0.001191 | 0.98936 |  | 0.263 | 0.4431 | 308.15 | 27.1394 | 0.099971 | 94.5675 | 1 | 0.15418 | 0 | 1 | 0.0010589 | 0.9905
0.264 | 0.44769 | 308.15 | 26.6275 | 0.11468 | 95.1956 | 1 | 508.2 | 0.306 | inf | 0.0011919 | 0.98935 |  | 0.264 | 0.44431 | 308.15 | 27.1638 | 0.099936 | 94.4825 | 1 | 0.15418 | 0 | 1 | 0.0010595 | 0.99049
0.265 | 0.44895 | 308.15 | 26.6531 | 0.11466 | 95.1036 | 1 | 508.2 | 0.306 | inf | 0.0011928 | 0.98935 |  | 0.265 | 0.44553 | 308.15 | 27.1882 | 0.099902 | 94.3976 | 1 | 0.15418 | 0 | 1 | 0.0010601 | 0.99049
0.266 | 0.45021 | 308.15 | 26.6787 | 0.11464 | 95.0117 | 1 | 508.2 | 0.306 | inf | 0.0011937 | 0.98934 |  | 0.266 | 0.44674 | 308.15 | 27.2126 | 0.099868 | 94.313 | 1 | 0.15418 | 0 | 1 | 0.0010607 | 0.99049
0.267 | 0.45147 | 308.15 | 26.7044 | 0.11462 | 94.9197 | 1 | 508.2 | 0.306 | inf | 0.0011946 | 0.98933 |  | 0.267 | 0.44795 | 308.15 | 27.237 | 0.099834 | 94.2285 | 1 | 0.15418 | 0 | 1 | 0.0010613 | 0.99048
0.268 | 0.45273 | 308.15 | 26.73 | 0.11459 | 94.8282 | 1 | 508.2 | 0.306 | inf | 0.0011955 | 0.98933 |  | 0.268 | 0.44916 | 308.15 | 27.2613 | 0.0998 | 94.1442 | 1 | 0.15418 | 0 | 1 | 0.0010619 | 0.99048
0.269 | 0.45398 | 308.15 | 26.7556 | 0.11457 | 94.7369 | 1 | 508.2 | 0.306 | inf | 0.0011964 | 0.98932 |  | 0.269 | 0.45037 | 308.15 | 27.2857 | 0.099766 | 94.0601 | 1 | 0.15418 | 0 | 1 | 0.0010625 | 0.99048
0.27 | 0.45523 | 308.15 | 26.7812 | 0.11455 | 94.6458 | 1 | 508.2 | 0.306 | inf | 0.0011974 | 0.98932 |  | 0.27 | 0.45157 | 308.15 | 27.31 | 0.099732 | 93.9762 | 1 | 0.15418 | 0 | 1 | 0.0010631 | 0.99047
0.271 | 0.45648 | 308.15 | 26.8067 | 0.11453 | 94.5552 | 1 | 508.2 | 0.306 | inf | 0.0011983 | 0.98931 |  | 0.271 | 0.45277 | 308.15 | 27.3343 | 0.099697 | 93.8925 | 1 | 0.15418 | 0 | 1 | 0.0010636 | 0.99047
0.272 | 0.45772 | 308.15 | 26.8323 | 0.11451 | 94.4643 | 1 | 508.2 | 0.306 | inf | 0.0011992 | 0.9893 |  | 0.272 | 0.45397 | 308.15 | 27.3587 | 0.099663 | 93.809 | 1 | 0.15418 | 0 | 1 | 0.0010642 | 0.99047
0.273 | 0.45897 | 308.15 | 26.8579 | 0.11448 | 94.3737 | 1 | 508.2 | 0.306 | inf | 0.0012001 | 0.9893 |  | 0.273 | 0.45516 | 308.15 | 27.383 | 0.099629 | 93.7257 | 1 | 0.15418 | 0 | 1 | 0.0010648 | 0.99046
0.274 | 0.46021 | 308.15 | 26.8835 | 0.11446 | 94.2833 | 1 | 508.2 | 0.306 | inf | 0.001201 | 0.98929 |  | 0.274 | 0.45636 | 308.15 | 27.4072 | 0.099595 | 93.6425 | 1 | 0.15418 | 0 | 1 | 0.0010654 | 0.99046
0.275 | 0.46145 | 308.15 | 26.9091 | 0.11444 | 94.193 | 1 | 508.2 | 0.306 | inf | 0.0012019 | 0.98928 |  | 0.275 | 0.45755 | 308.15 | 27.4315 | 0.099561 | 93.5596 | 1 | 0.15418 | 0 | 1 | 0.001066 | 0.99045
0.276 | 0.46269 | 308.15 | 26.9347 | 0.11442 | 94.1029 | 1 | 508.2 | 0.306 | inf | 0.0012029 | 0.98928 |  | 0.276 | 0.45873 | 308.15 | 27.4558 | 0.099527 | 93.4768 | 1 | 0.15418 | 0 | 1 | 0.0010665 | 0.99045
0.277 | 0.46392 | 308.15 | 26.9603 | 0.1144 | 94.013 | 1 | 508.2 | 0.306 | inf | 0.0012038 | 0.98927 |  | 0.277 | 0.45992 | 308.15 | 27.48 | 0.099492 | 93.3943 | 1 | 0.15418 | 0 | 1 | 0.0010671 | 0.99045
0.278 | 0.46515 | 308.15 | 26.9859 | 0.11437 | 93.9232 | 1 | 508.2 | 0.306 | inf | 0.0012047 | 0.98927 |  | 0.278 | 0.4611 | 308.15 | 27.5043 | 0.099458 | 93.3119 | 1 | 0.15418 | 0 | 1 | 0.0010677 | 0.99044
0.279 | 0.46638 | 308.15 | 27.0115 | 0.11435 | 93.8336 | 1 | 508.2 | 0.306 | inf | 0.0012056 | 0.98926 |  | 0.279 | 0.46229 | 308.15 | 27.5285 | 0.099424 | 93.2297 | 1 | 0.15418 | 0 | 1 | 0.0010683 | 0.99044
0.28 | 0.46761 | 308.15 | 27.0371 | 0.11433 | 93.7442 | 1 | 508.2 | 0.306 | inf | 0.0012065 | 0.98925 |  | 0.28 | 0.46346 | 308.15 | 27.5527 | 0.09939 | 93.1476 | 1 | 0.15418 | 0 | 1 | 0.0010688 | 0.99044
0.281 | 0.46883 | 308.15 | 27.0627 | 0.11431 | 93.655 | 1 | 508.2 | 0.306 | inf | 0.0012074 | 0.98925 |  | 0.281 | 0.46464 | 308.15 | 27.5769 | 0.099356 | 93.0658 | 1 | 0.15418 | 0 | 1 | 0.0010694 | 0.99043
0.282 | 0.47006 | 308.15 | 27.0883 | 0.11429 | 93.5658 | 1 | 508.2 | 0.306 | inf | 0.0012083 | 0.98924 |  | 0.282 | 0.46581 | 308.15 | 27.6011 | 0.099321 | 92.9842 | 1 | 0.15418 | 0 | 1 | 0.00107 | 0.99043
0.283 | 0.47127 | 308.15 | 27.1139 | 0.11426 | 93.4769 | 1 | 508.2 | 0.306 | inf | 0.0012092 | 0.98924 |  | 0.283 | 0.46699 | 308.15 | 27.6253 | 0.099287 | 92.9027 | 1 | 0.15418 | 0 | 1 | 0.0010705 | 0.99043
0.284 | 0.47249 | 308.15 | 27.1395 | 0.11424 | 93.3881 | 1 | 508.2 | 0.306 | inf | 0.0012101 | 0.98923 |  | 0.284 | 0.46816 | 308.15 | 27.6495 | 0.099253 | 92.8214 | 1 | 0.15418 | 0 | 1 | 0.0010711 | 0.99042
0.285 | 0.47371 | 308.15 | 27.165 | 0.11422 | 93.2999 | 1 | 508.2 | 0.306 | inf | 0.001211 | 0.98922 |  | 0.285 | 0.46932 | 308.15 | 27.6736 | 0.099219 | 92.7403 | 1 | 0.15418 | 0 | 1 | 0.0010717 | 0.99042
0.286 | 0.47492 | 308.15 | 27.1906 | 0.1142 | 93.2115 | 1 | 508.2 | 0.306 | inf | 0.0012119 | 0.98922 |  | 0.286 | 0.47049 | 308.15 | 27.6978 | 0.099185 | 92.6594 | 1 | 0.15418 | 0 | 1 | 0.0010722 | 0.99042
0.287 | 0.47613 | 308.15 | 27.2162 | 0.11418 | 93.1233 | 1 | 508.2 | 0.306 | inf | 0.0012128 | 0.98921 |  | 0.287 | 0.47165 | 308.15 | 27.7219 | 0.09915 | 92.5786 | 1 | 0.15418 | 0 | 1 | 0.0010728 | 0.99041
0.288 | 0.47734 | 308.15 | 27.2418 | 0.11415 | 93.0352 | 1 | 508.2 | 0.306 | inf | 0.0012138 | 0.98921 |  | 0.288 | 0.47281 | 308.15 | 27.746 | 0.099116 | 92.4981 | 1 | 0.15418 | 0 | 1 | 0.0010734 | 0.99041
0.289 | 0.47855 | 308.15 | 27.2674 | 0.11413 | 92.9473 | 1 | 508.2 | 0.306 | inf | 0.0012147 | 0.9892 |  | 0.289 | 0.47397 | 308.15 | 27.7701 | 0.099082 | 92.4177 | 1 | 0.15418 | 0 | 1 | 0.0010739 | 0.99041
0.29 | 0.47975 | 308.15 | 27.293 | 0.11411 | 92.8595 | 1 | 508.2 | 0.306 | inf | 0.0012156 | 0.98919 |  | 0.29 | 0.47513 | 308.15 | 27.7942 | 0.099048 | 92.3375 | 1 | 0.15418 | 0 | 1 | 0.0010745 | 0.9904
0.291 | 0.48096 | 308.15 | 27.3185 | 0.11409 | 92.7723 | 1 | 508.2 | 0.306 | inf | 0.0012165 | 0.98919 |  | 0.291 | 0.47628 | 308.15 | 27.8183 | 0.099014 | 92.2575 | 1 | 0.15418 | 0 | 1 | 0.001075 | 0.9904
0.292 | 0.48216 | 308.15 | 27.3441 | 0.11407 | 92.6848 | 1 | 508.2 | 0.306 | inf | 0.0012174 | 0.98918 |  | 0.292 | 0.47743 | 308.15 | 27.8424 | 0.098979 | 92.1776 | 1 | 0.15418 | 0 | 1 | 0.0010756 | 0.9904
0.293 | 0.48335 | 308.15 | 27.3697 | 0.11404 | 92.5975 | 1 | 508.2 | 0.306 | inf | 0.0012183 | 0.98918 |  | 0.293 | 0.47858 | 308.15 | 27.8665 | 0.098945 | 92.0979 | 1 | 0.15418 | 0 | 1 | 0.0010762 | 0.99039
0.294 | 0.48455 | 308.15 | 27.3953 | 0.11402 | 92.5104 | 1 | 508.2 | 0.306 | inf | 0.0012192 | 0.98917 |  | 0.294 | 0.47973 | 308.15 | 27.8905 | 0.098911 | 92.0184 | 1 | 0.15418 | 0 | 1 | 0.0010767 | 0.99039
0.295 | 0.48574 | 308.15 | 27.4209 | 0.114 | 92.4235 | 1 | 508.2 | 0.306 | inf | 0.0012201 | 0.98916 |  | 0.295 | 0.48087 | 308.15 | 27.9146 | 0.098877 | 91.9391 | 1 | 0.15418 | 0 | 1 | 0.0010773 | 0.99038
0.296 | 0.48693 | 308.15 | 27.4465 | 0.11398 | 92.3367 | 1 | 508.2 | 0.306 | inf | 0.001221 | 0.98916 |  | 0.296 | 0.48201 | 308.15 | 27.9386 | 0.098843 | 91.86 | 1 | 0.15418 | 0 | 1 | 0.0010778 | 0.99038
0.297 | 0.48812 | 308.15 | 27.472 | 0.11396 | 92.2505 | 1 | 508.2 | 0.306 | inf | 0.0012219 | 0.98915 |  | 0.297 | 0.48315 | 308.15 | 27.9626 | 0.098808 | 91.781 | 1 | 0.15418 | 0 | 1 | 0.0010784 | 0.99038
0.298 | 0.48931 | 308.15 | 27.4976 | 0.11393 | 92.164 | 1 | 508.2 | 0.306 | inf | 0.0012228 | 0.98915 |  | 0.298 | 0.48429 | 308.15 | 27.9866 | 0.098774 | 91.7022 | 1 | 0.15418 | 0 | 1 | 0.0010789 | 0.99038
0.299 | 0.49049 | 308.15 | 27.5232 | 0.11391 | 92.0778 | 1 | 508.2 | 0.306 | inf | 0.0012237 | 0.98914 |  | 0.299 | 0.48542 | 308.15 | 28.0106 | 0.09874 | 91.6236 | 1 | 0.15418 | 0 | 1 | 0.0010795 | 0.99037
0.3 | 0.49167 | 308.15 | 27.5488 | 0.11389 | 91.9916 | 1 | 508.2 | 0.306 | inf | 0.0012246 | 0.98913 |  | 0.3 | 0.48656 | 308.15 | 28.0346 | 0.098706 | 91.5452 | 1 | 0.15418 | 0 | 1 | 0.00108 | 0.99037
0.301 | 0.49285 | 308.15 | 27.5743 | 0.11387 | 91.9059 | 1 | 508.2 | 0.306 | inf | 0.0012255 | 0.98913 |  | 0.301 | 0.48769 | 308.15 | 28.0585 | 0.098672 | 91.4669 | 1 | 0.15418 | 0 | 1 | 0.0010806 | 0.99036
0.302 | 0.49403 | 308.15 | 27.5999 | 0.11385 | 91.8201 | 1 | 508.2 | 0.306 | inf | 0.0012264 | 0.98912 |  | 0.302 | 0.48882 | 308.15 | 28.0825 | 0.098637 | 91.3888 | 1 | 0.15418 | 0 | 1 | 0.0010811 | 0.99036
0.303 | 0.49521 | 308.15 | 27.6255 | 0.11382 | 91.7345 | 1 | 508.2 | 0.306 | inf | 0.0012273 | 0.98911 |  | 0.303 | 0.48995 | 308.15 | 28.1064 | 0.098603 | 91.3109 | 1 | 0.15418 | 0 | 1 | 0.0010817 | 0.99036
0.304 | 0.49638 | 308.15 | 27.6511 | 0.1138 | 91.649 | 1 | 508.2 | 0.306 | inf | 0.0012282 | 0.98911 |  | 0.304 | 0.49107 | 308.15 | 28.1304 | 0.098569 | 91.2331 | 1 | 0.15418 | 0 | 1 | 0.0010822 | 0.99035
0.305 | 0.49755 | 308.15 | 27.6766 | 0.11378 | 91.564 | 1 | 508.2 | 0.306 | inf | 0.0012291 | 0.9891 |  | 0.305 | 0.49219 | 308.15 | 28.1543 | 0.098535 | 91.1555 | 1 | 0.15418 | 0 | 1 | 0.0010828 | 0.99035
0.306 | 0.49872 | 308.15 | 27.7022 | 0.11376 | 91.4788 | 1 | 508.2 | 0.306 | inf | 0.00123 | 0.9891 |  | 0.306 | 0.49331 | 308.15 | 28.1782 | 0.0985 | 91.0781 | 1 | 0.15418 | 0 | 1 | 0.0010833 | 0.99035
0.307 | 0.49989 | 308.15 | 27.7278 | 0.11374 | 91.3938 | 1 | 508.2 | 0.306 | inf | 0.0012309 | 0.98909 |  | 0.307 | 0.49443 | 308.15 | 28.2021 | 0.098466 | 91.0008 | 1 | 0.15418 | 0 | 1 | 0.0010839 | 0.99034
0.308 | 0.50106 | 308.15 | 27.7533 | 0.11371 | 91.3093 | 1 | 508.2 | 0.306 | inf | 0.0012318 | 0.98908 |  | 0.308 | 0.49555 | 308.15 | 28.226 | 0.098432 | 90.9238 | 1 | 0.15418 | 0 | 1 | 0.0010844 | 0.99034
0.309 | 0.50222 | 308.15 | 27.7789 | 0.11369 | 91.2246 | 1 | 508.2 | 0.306 | inf | 0.0012327 | 0.98908 |  | 0.309 | 0.49666 | 308.15 | 28.2499 | 0.098398 | 90.8469 | 1 | 0.15418 | 0 | 1 | 0.0010849 | 0.99034
0.31 | 0.50338 | 308.15 | 27.8045 | 0.11367 | 91.1399 | 1 | 508.2 | 0.306 | inf | 0.0012336 | 0.98907 |  | 0.31 | 0.49777 | 308.15 | 28.2737 | 0.098364 | 90.7701 | 1 | 0.15418 | 0 | 1 | 0.0010855 | 0.99033
0.311 | 0.50454 | 308.15 | 27.83 | 0.11365 | 91.0559 | 1 | 508.2 | 0.306 | inf | 0.0012345 | 0.98906 |  | 0.311 | 0.49888 | 308.15 | 28.2976 | 0.098329 | 90.6935 | 1 | 0.15418 | 0 | 1 | 0.001086 | 0.99033
0.312 | 0.50569 | 308.15 | 27.8556 | 0.11363 | 90.9716 | 1 | 508.2 | 0.306 | inf | 0.0012354 | 0.98906 |  | 0.312 | 0.49999 | 308.15 | 28.3214 | 0.098295 | 90.6171 | 1 | 0.15418 | 0 | 1 | 0.0010865 | 0.99033
0.313 | 0.50685 | 308.15 | 27.8812 | 0.1136 | 90.8876 | 1 | 508.2 | 0.306 | inf | 0.0012363 | 0.98905 |  | 0.313 | 0.50109 | 308.15 | 28.3452 | 0.098261 | 90.5409 | 1 | 0.15418 | 0 | 1 | 0.0010871 | 0.99032
0.314 | 0.508 | 308.15 | 27.9067 | 0.11358 | 90.804 | 1 | 508.2 | 0.306 | inf | 0.0012372 | 0.98905 |  | 0.314 | 0.5022 | 308.15 | 28.369 | 0.098227 | 90.4648 | 1 | 0.15418 | 0 | 1 | 0.0010876 | 0.99032
0.315 | 0.50915 | 308.15 | 27.9323 | 0.11356 | 90.7202 | 1 | 508.2 | 0.306 | inf | 0.001238 | 0.98904 |  | 0.315 | 0.5033 | 308.15 | 28.3928 | 0.098192 | 90.3889 | 1 | 0.15418 | 0 | 1 | 0.0010881 | 0.99032
0.316 | 0.5103 | 308.15 | 27.9579 | 0.11354 | 90.6366 | 1 | 508.2 | 0.306 | inf | 0.0012389 | 0.98903 |  | 0.316 | 0.5044 | 308.15 | 28.4166 | 0.098158 | 90.3132 | 1 | 0.15418 | 0 | 1 | 0.0010887 | 0.99031
0.317 | 0.51145 | 308.15 | 27.9834 | 0.11352 | 90.5534 | 1 | 508.2 | 0.306 | inf | 0.0012398 | 0.98903 |  | 0.317 | 0.5055 | 308.15 | 28.4404 | 0.098124 | 90.2376 | 1 | 0.15418 | 0 | 1 | 0.0010892 | 0.99031
0.318 | 0.51259 | 308.15 | 28.009 | 0.11349 | 90.4701 | 1 | 508.2 | 0.306 | inf | 0.0012407 | 0.98902 |  | 0.318 | 0.50659 | 308.15 | 28.4642 | 0.09809 | 90.1622 | 1 | 0.15418 | 0 | 1 | 0.0010898 | 0.99031
0.319 | 0.51373 | 308.15 | 28.0346 | 0.11347 | 90.3869 | 1 | 508.2 | 0.306 | inf | 0.0012416 | 0.98902 |  | 0.319 | 0.50768 | 308.15 | 28.4879 | 0.098055 | 90.0869 | 1 | 0.15418 | 0 | 1 | 0.0010903 | 0.9903
0.32 | 0.51487 | 308.15 | 28.0601 | 0.11345 | 90.3042 | 1 | 508.2 | 0.306 | inf | 0.0012425 | 0.98901 |  | 0.32 | 0.50877 | 308.15 | 28.5117 | 0.098021 | 90.0118 | 1 | 0.15418 | 0 | 1 | 0.0010908 | 0.9903
0.321 | 0.51601 | 308.15 | 28.0857 | 0.11343 | 90.2213 | 1 | 508.2 | 0.306 | inf | 0.0012434 | 0.989 |  | 0.321 | 0.50986 | 308.15 | 28.5354 | 0.097987 | 89.9369 | 1 | 0.15418 | 0 | 1 | 0.0010913 | 0.9903
0.322 | 0.51714 | 308.15 | 28.1112 | 0.11341 | 90.1389 | 1 | 508.2 | 0.306 | inf | 0.0012443 | 0.989 |  | 0.322 | 0.51095 | 308.15 | 28.5591 | 0.097953 | 89.8621 | 1 | 0.15418 | 0 | 1 | 0.0010918 | 0.99029
0.323 | 0.51828 | 308.15 | 28.1368 | 0.11338 | 90.0564 | 1 | 508.2 | 0.306 | inf | 0.0012452 | 0.98899 |  | 0.323 | 0.51204 | 308.15 | 28.5828 | 0.097918 | 89.7875 | 1 | 0.15418 | 0 | 1 | 0.0010924 | 0.99029
0.324 | 0.51941 | 308.15 | 28.1623 | 0.11336 | 89.9743 | 1 | 508.2 | 0.306 | inf | 0.0012461 | 0.98899 |  | 0.324 | 0.51312 | 308.15 | 28.6065 | 0.097884 | 89.7131 | 1 | 0.15418 | 0 | 1 | 0.0010929 | 0.99028
0.325 | 0.52054 | 308.15 | 28.1879 | 0.11334 | 89.892 | 1 | 508.2 | 0.306 | inf | 0.0012469 | 0.98898 |  | 0.325 | 0.5142 | 308.15 | 28.6302 | 0.09785 | 89.6388 | 1 | 0.15418 | 0 | 1 | 0.0010934 | 0.99028
0.326 | 0.52167 | 308.15 | 28.2135 | 0.11332 | 89.8099 | 1 | 508.2 | 0.306 | inf | 0.0012478 | 0.98897 |  | 0.326 | 0.51528 | 308.15 | 28.6539 | 0.097815 | 89.5647 | 1 | 0.15418 | 0 | 1 | 0.0010939 | 0.99028
0.327 | 0.52279 | 308.15 | 28.239 | 0.1133 | 89.7282 | 1 | 508.2 | 0.306 | inf | 0.0012487 | 0.98897 |  | 0.327 | 0.51635 | 308.15 | 28.6776 | 0.097781 | 89.4907 | 1 | 0.15418 | 0 | 1 | 0.0010945 | 0.99028
0.328 | 0.52392 | 308.15 | 28.2646 | 0.11327 | 89.6464 | 1 | 508.2 | 0.306 | inf | 0.0012496 | 0.98896 |  | 0.328 | 0.51743 | 308.15 | 28.7012 | 0.097747 | 89.4169 | 1 | 0.15418 | 0 | 1 | 0.001095 | 0.99027
0.329 | 0.52504 | 308.15 | 28.2901 | 0.11325 | 89.565 | 1 | 508.2 | 0.306 | inf | 0.0012505 | 0.98896 |  | 0.329 | 0.5185 | 308.15 | 28.7248 | 0.097713 | 89.3432 | 1 | 0.15418 | 0 | 1 | 0.0010955 | 0.99027
0.33 | 0.52616 | 308.15 | 28.3157 | 0.11323 | 89.4835 | 1 | 508.2 | 0.306 | inf | 0.0012514 | 0.98895 |  | 0.33 | 0.51957 | 308.15 | 28.7485 | 0.097678 | 89.2698 | 1 | 0.15418 | 0 | 1 | 0.001096 | 0.99026
0.331 | 0.52727 | 308.15 | 28.3412 | 0.11321 | 89.4024 | 1 | 508.2 | 0.306 | inf | 0.0012523 | 0.98894 |  | 0.331 | 0.52064 | 308.15 | 28.7721 | 0.097644 | 89.1964 | 1 | 0.15418 | 0 | 1 | 0.0010965 | 0.99026
0.332 | 0.52839 | 308.15 | 28.3668 | 0.11319 | 89.3212 | 1 | 508.2 | 0.306 | inf | 0.0012532 | 0.98894 |  | 0.332 | 0.52171 | 308.15 | 28.7957 | 0.09761 | 89.1232 | 1 | 0.15418 | 0 | 1 | 0.0010971 | 0.99026
0.333 | 0.5295 | 308.15 | 28.3923 | 0.11316 | 89.2404 | 1 | 508.2 | 0.306 | inf | 0.001254 | 0.98893 |  | 0.333 | 0.52277 | 308.15 | 28.8193 | 0.097576 | 89.0502 | 1 | 0.15418 | 0 | 1 | 0.0010976 | 0.99025
0.334 | 0.53061 | 308.15 | 28.4179 | 0.11314 | 89.1595 | 1 | 508.2 | 0.306 | inf | 0.0012549 | 0.98893 |  | 0.334 | 0.52383 | 308.15 | 28.8429 | 0.097541 | 88.9774 | 1 | 0.15418 | 0 | 1 | 0.0010981 | 0.99025
0.335 | 0.53172 | 308.15 | 28.4434 | 0.11312 | 89.079 | 1 | 508.2 | 0.306 | inf | 0.0012558 | 0.98892 |  | 0.335 | 0.52489 | 308.15 | 28.8664 | 0.097507 | 88.9046 | 1 | 0.15418 | 0 | 1 | 0.0010986 | 0.99025
0.336 | 0.53283 | 308.15 | 28.469 | 0.1131 | 88.9983 | 1 | 508.2 | 0.306 | inf | 0.0012567 | 0.98891 |  | 0.336 | 0.52595 | 308.15 | 28.89 | 0.097473 | 88.8321 | 1 | 0.15418 | 0 | 1 | 0.0010991 | 0.99024
0.337 | 0.53394 | 308.15 | 28.4945 | 0.11308 | 88.9181 | 1 | 508.2 | 0.306 | inf | 0.0012576 | 0.98891 |  | 0.337 | 0.52701 | 308.15 | 28.9135 | 0.097438 | 88.7597 | 1 | 0.15418 | 0 | 1 | 0.0010996 | 0.99024
0.338 | 0.53504 | 308.15 | 28.5201 | 0.11305 | 88.8378 | 1 | 508.2 | 0.306 | inf | 0.0012585 | 0.9889 |  | 0.338 | 0.52806 | 308.15 | 28.9371 | 0.097404 | 88.6874 | 1 | 0.15418 | 0 | 1 | 0.0011001 | 0.99024
0.339 | 0.53614 | 308.15 | 28.5456 | 0.11303 | 88.7579 | 1 | 508.2 | 0.306 | inf | 0.0012593 | 0.98889 |  | 0.339 | 0.52912 | 308.15 | 28.9606 | 0.09737 | 88.6154 | 1 | 0.15418 | 0 | 1 | 0.0011006 | 0.99023
0.34 | 0.53724 | 308.15 | 28.5712 | 0.11301 | 88.6778 | 1 | 508.2 | 0.306 | inf | 0.0012602 | 0.98889 |  | 0.34 | 0.53017 | 308.15 | 28.9841 | 0.097336 | 88.5434 | 1 | 0.15418 | 0 | 1 | 0.0011011 | 0.99023
0.341 | 0.53834 | 308.15 | 28.5967 | 0.11299 | 88.5982 | 1 | 508.2 | 0.306 | inf | 0.0012611 | 0.98888 |  | 0.341 | 0.53122 | 308.15 | 29.0076 | 0.097301 | 88.4716 | 1 | 0.15418 | 0 | 1 | 0.0011016 | 0.99023
0.342 | 0.53943 | 308.15 | 28.6223 | 0.11297 | 88.5184 | 1 | 508.2 | 0.306 | inf | 0.001262 | 0.98888 |  | 0.342 | 0.53226 | 308.15 | 29.0311 | 0.097267 | 88.4 | 1 | 0.15418 | 0 | 1 | 0.0011021 | 0.99022
0.343 | 0.54053 | 308.15 | 28.6478 | 0.11294 | 88.439 | 1 | 508.2 | 0.306 | inf | 0.0012629 | 0.98887 |  | 0.343 | 0.53331 | 308.15 | 29.0545 | 0.097233 | 88.3285 | 1 | 0.15418 | 0 | 1 | 0.0011026 | 0.99022
0.344 | 0.54162 | 308.15 | 28.6733 | 0.11292 | 88.3598 | 1 | 508.2 | 0.306 | inf | 0.0012637 | 0.98886 |  | 0.344 | 0.53435 | 308.15 | 29.078 | 0.097198 | 88.2572 | 1 | 0.15418 | 0 | 1 | 0.0011031 | 0.99022
0.345 | 0.54271 | 308.15 | 28.6989 | 0.1129 | 88.2805 | 1 | 508.2 | 0.306 | inf | 0.0012646 | 0.98886 |  | 0.345 | 0.53539 | 308.15 | 29.1015 | 0.097164 | 88.186 | 1 | 0.15418 | 0 | 1 | 0.0011036 | 0.99021
0.346 | 0.5438 | 308.15 | 28.7244 | 0.11288 | 88.2015 | 1 | 508.2 | 0.306 | inf | 0.0012655 | 0.98885 |  | 0.346 | 0.53643 | 308.15 | 29.1249 | 0.09713 | 88.115 | 1 | 0.15418 | 0 | 1 | 0.0011041 | 0.99021
0.347 | 0.54488 | 308.15 | 28.75 | 0.11285 | 88.1225 | 1 | 508.2 | 0.306 | inf | 0.0012664 | 0.98884 |  | 0.347 | 0.53747 | 308.15 | 29.1483 | 0.097096 | 88.0441 | 1 | 0.15418 | 0 | 1 | 0.0011046 | 0.99021
0.348 | 0.54597 | 308.15 | 28.7755 | 0.11283 | 88.0439 | 1 | 508.2 | 0.306 | inf | 0.0012672 | 0.98884 |  | 0.348 | 0.53851 | 308.15 | 29.1717 | 0.097061 | 87.9734 | 1 | 0.15418 | 0 | 1 | 0.0011051 | 0.9902
0.349 | 0.54705 | 308.15 | 28.8011 | 0.11281 | 87.9651 | 1 | 508.2 | 0.306 | inf | 0.0012681 | 0.98883 |  | 0.349 | 0.53954 | 308.15 | 29.1951 | 0.097027 | 87.9028 | 1 | 0.15418 | 0 | 1 | 0.0011056 | 0.9902
0.35 | 0.54813 | 308.15 | 28.8266 | 0.11279 | 87.8866 | 1 | 508.2 | 0.306 | inf | 0.001269 | 0.98883 |  | 0.35 | 0.54057 | 308.15 | 29.2185 | 0.096993 | 87.8323 | 1 | 0.15418 | 0 | 1 | 0.0011061 | 0.9902
0.351 | 0.54921 | 308.15 | 28.8521 | 0.11277 | 87.8084 | 1 | 508.2 | 0.306 | inf | 0.0012699 | 0.98882 |  | 0.351 | 0.5416 | 308.15 | 29.2419 | 0.096958 | 87.762 | 1 | 0.15418 | 0 | 1 | 0.0011066 | 0.99019
0.352 | 0.55029 | 308.15 | 28.8777 | 0.11274 | 87.73 | 1 | 508.2 | 0.306 | inf | 0.0012708 | 0.98881 |  | 0.352 | 0.54263 | 308.15 | 29.2653 | 0.096924 | 87.6919 | 1 | 0.15418 | 0 | 1 | 0.0011071 | 0.99019
0.353 | 0.55136 | 308.15 | 28.9032 | 0.11272 | 87.6521 | 1 | 508.2 | 0.306 | inf | 0.0012716 | 0.98881 |  | 0.353 | 0.54366 | 308.15 | 29.2886 | 0.09689 | 87.6219 | 1 | 0.15418 | 0 | 1 | 0.0011076 | 0.99019
0.354 | 0.55244 | 308.15 | 28.9287 | 0.1127 | 87.5743 | 1 | 508.2 | 0.306 | inf | 0.0012725 | 0.9888 |  | 0.354 | 0.54468 | 308.15 | 29.312 | 0.096855 | 87.5521 | 1 | 0.15418 | 0 | 1 | 0.0011081 | 0.99018
0.355 | 0.55351 | 308.15 | 28.9543 | 0.11268 | 87.4964 | 1 | 508.2 | 0.306 | inf | 0.0012734 | 0.9888 |  | 0.355 | 0.54571 | 308.15 | 29.3353 | 0.096821 | 87.4824 | 1 | 0.15418 | 0 | 1 | 0.0011086 | 0.99018
0.356 | 0.55458 | 308.15 | 28.9798 | 0.11266 | 87.4188 | 1 | 508.2 | 0.306 | inf | 0.0012742 | 0.98879 |  | 0.356 | 0.54673 | 308.15 | 29.3586 | 0.096787 | 87.4128 | 1 | 0.15418 | 0 | 1 | 0.0011091 | 0.99018
0.357 | 0.55564 | 308.15 | 29.0053 | 0.11264 | 87.3414 | 1 | 508.2 | 0.306 | inf | 0.0012751 | 0.98878 |  | 0.357 | 0.54775 | 308.15 | 29.3819 | 0.096752 | 87.3434 | 1 | 0.15418 | 0 | 1 | 0.0011095 | 0.99017
0.358 | 0.55671 | 308.15 | 29.0309 | 0.11261 | 87.2638 | 1 | 508.2 | 0.306 | inf | 0.001276 | 0.98878 |  | 0.358 | 0.54876 | 308.15 | 29.4052 | 0.096718 | 87.2741 | 1 | 0.15418 | 0 | 1 | 0.00111 | 0.99017
0.359 | 0.55777 | 308.15 | 29.0564 | 0.11259 | 87.1867 | 1 | 508.2 | 0.306 | inf | 0.0012769 | 0.98877 |  | 0.359 | 0.54978 | 308.15 | 29.4285 | 0.096684 | 87.205 | 1 | 0.15418 | 0 | 1 | 0.0011105 | 0.99017
0.36 | 0.55883 | 308.15 | 29.0819 | 0.11257 | 87.1097 | 1 | 508.2 | 0.306 | inf | 0.0012777 | 0.98877 |  | 0.36 | 0.55079 | 308.15 | 29.4518 | 0.096649 | 87.136 | 1 | 0.15418 | 0 | 1 | 0.001111 | 0.99016
0.361 | 0.55989 | 308.15 | 29.1075 | 0.11255 | 87.0326 | 1 | 508.2 | 0.306 | inf | 0.0012786 | 0.98876 |  | 0.361 | 0.5518 | 308.15 | 29.4751 | 0.096615 | 87.0672 | 1 | 0.15418 | 0 | 1 | 0.0011115 | 0.99016
0.362 | 0.56095 | 308.15 | 29.133 | 0.11252 | 86.9559 | 1 | 508.2 | 0.306 | inf | 0.0012795 | 0.98875 |  | 0.362 | 0.55281 | 308.15 | 29.4983 | 0.096581 | 86.9985 | 1 | 0.15418 | 0 | 1 | 0.001112 | 0.99016
0.363 | 0.56201 | 308.15 | 29.1585 | 0.1125 | 86.8793 | 1 | 508.2 | 0.306 | inf | 0.0012804 | 0.98875 |  | 0.363 | 0.55382 | 308.15 | 29.5216 | 0.096546 | 86.93 | 1 | 0.15418 | 0 | 1 | 0.0011125 | 0.99015
0.364 | 0.56306 | 308.15 | 29.1841 | 0.11248 | 86.8026 | 1 | 508.2 | 0.306 | inf | 0.0012812 | 0.98874 |  | 0.364 | 0.55483 | 308.15 | 29.5448 | 0.096512 | 86.8616 | 1 | 0.15418 | 0 | 1 | 0.0011129 | 0.99015
0.365 | 0.56412 | 308.15 | 29.2096 | 0.11246 | 86.7262 | 1 | 508.2 | 0.306 | inf | 0.0012821 | 0.98873 |  | 0.365 | 0.55583 | 308.15 | 29.568 | 0.096478 | 86.7933 | 1 | 0.15418 | 0 | 1 | 0.0011134 | 0.99015
0.366 | 0.56517 | 308.15 | 29.2351 | 0.11244 | 86.65 | 1 | 508.2 | 0.306 | inf | 0.001283 | 0.98873 |  | 0.366 | 0.55684 | 308.15 | 29.5912 | 0.096443 | 86.7252 | 1 | 0.15418 | 0 | 1 | 0.0011139 | 0.99014
0.367 | 0.56622 | 308.15 | 29.2607 | 0.11241 | 86.5737 | 1 | 508.2 | 0.306 | inf | 0.0012838 | 0.98872 |  | 0.367 | 0.55784 | 308.15 | 29.6144 | 0.096409 | 86.6572 | 1 | 0.15418 | 0 | 1 | 0.0011144 | 0.99014
0.368 | 0.56726 | 308.15 | 29.2862 | 0.11239 | 86.4978 | 1 | 508.2 | 0.306 | inf | 0.0012847 | 0.98872 |  | 0.368 | 0.55884 | 308.15 | 29.6376 | 0.096375 | 86.5894 | 1 | 0.15418 | 0 | 1 | 0.0011148 | 0.99014
0.369 | 0.56831 | 308.15 | 29.3117 | 0.11237 | 86.422 | 1 | 508.2 | 0.306 | inf | 0.0012856 | 0.98871 |  | 0.369 | 0.55983 | 308.15 | 29.6608 | 0.09634 | 86.5217 | 1 | 0.15418 | 0 | 1 | 0.0011153 | 0.99013
0.37 | 0.56935 | 308.15 | 29.3372 | 0.11235 | 86.3463 | 1 | 508.2 | 0.306 | inf | 0.0012864 | 0.9887 |  | 0.37 | 0.56083 | 308.15 | 29.6839 | 0.096306 | 86.4541 | 1 | 0.15418 | 0 | 1 | 0.0011158 | 0.99013
0.371 | 0.57039 | 308.15 | 29.3628 | 0.11233 | 86.2705 | 1 | 508.2 | 0.306 | inf | 0.0012873 | 0.9887 |  | 0.371 | 0.56183 | 308.15 | 29.7071 | 0.096272 | 86.3867 | 1 | 0.15418 | 0 | 1 | 0.0011163 | 0.99013
0.372 | 0.57143 | 308.15 | 29.3883 | 0.1123 | 86.1951 | 1 | 508.2 | 0.306 | inf | 0.0012882 | 0.98869 |  | 0.372 | 0.56282 | 308.15 | 29.7302 | 0.096237 | 86.3194 | 1 | 0.15418 | 0 | 1 | 0.0011167 | 0.99012
0.373 | 0.57247 | 308.15 | 29.4138 | 0.11228 | 86.1198 | 1 | 508.2 | 0.306 | inf | 0.001289 | 0.98869 |  | 0.373 | 0.56381 | 308.15 | 29.7533 | 0.096203 | 86.2523 | 1 | 0.15418 | 0 | 1 | 0.0011172 | 0.99012
0.374 | 0.57351 | 308.15 | 29.4393 | 0.11226 | 86.0447 | 1 | 508.2 | 0.306 | inf | 0.0012899 | 0.98868 |  | 0.374 | 0.5648 | 308.15 | 29.7764 | 0.096169 | 86.1853 | 1 | 0.15418 | 0 | 1 | 0.0011177 | 0.99012
0.375 | 0.57454 | 308.15 | 29.4648 | 0.11224 | 85.9697 | 1 | 508.2 | 0.306 | inf | 0.0012908 | 0.98867 |  | 0.375 | 0.56578 | 308.15 | 29.7995 | 0.096134 | 86.1184 | 1 | 0.15418 | 0 | 1 | 0.0011181 | 0.99011
0.376 | 0.57557 | 308.15 | 29.4904 | 0.11221 | 85.8946 | 1 | 508.2 | 0.306 | inf | 0.0012916 | 0.98867 |  | 0.376 | 0.56677 | 308.15 | 29.8226 | 0.0961 | 86.0517 | 1 | 0.15418 | 0 | 1 | 0.0011186 | 0.99011
0.377 | 0.57661 | 308.15 | 29.5159 | 0.11219 | 85.8198 | 1 | 508.2 | 0.306 | inf | 0.0012925 | 0.98866 |  | 0.377 | 0.56775 | 308.15 | 29.8457 | 0.096066 | 85.9851 | 1 | 0.15418 | 0 | 1 | 0.0011191 | 0.99011
0.378 | 0.57764 | 308.15 | 29.5414 | 0.11217 | 85.7452 | 1 | 508.2 | 0.306 | inf | 0.0012933 | 0.98865 |  | 0.378 | 0.56874 | 308.15 | 29.8688 | 0.096031 | 85.9186 | 1 | 0.15418 | 0 | 1 | 0.0011195 | 0.9901
0.379 | 0.57866 | 308.15 | 29.5669 | 0.11215 | 85.6707 | 1 | 508.2 | 0.306 | inf | 0.0012942 | 0.98865 |  | 0.379 | 0.56972 | 308.15 | 29.8918 | 0.095997 | 85.8523 | 1 | 0.15418 | 0 | 1 | 0.00112 | 0.9901
0.38 | 0.57969 | 308.15 | 29.5924 | 0.11213 | 85.5963 | 1 | 508.2 | 0.306 | inf | 0.0012951 | 0.98864 |  | 0.38 | 0.57069 | 308.15 | 29.9149 | 0.095963 | 85.7861 | 1 | 0.15418 | 0 | 1 | 0.0011205 | 0.9901
0.381 | 0.58071 | 308.15 | 29.618 | 0.11211 | 85.5218 | 1 | 508.2 | 0.306 | inf | 0.0012959 | 0.98864 |  | 0.381 | 0.57167 | 308.15 | 29.9379 | 0.095928 | 85.7201 | 1 | 0.15418 | 0 | 1 | 0.0011209 | 0.99009
0.382 | 0.58174 | 308.15 | 29.6435 | 0.11208 | 85.4477 | 1 | 508.2 | 0.306 | inf | 0.0012968 | 0.98863 |  | 0.382 | 0.57265 | 308.15 | 29.9609 | 0.095894 | 85.6541 | 1 | 0.15418 | 0 | 1 | 0.0011214 | 0.99009
0.383 | 0.58276 | 308.15 | 29.669 | 0.11206 | 85.3738 | 1 | 508.2 | 0.306 | inf | 0.0012977 | 0.98862 |  | 0.383 | 0.57362 | 308.15 | 29.9839 | 0.095859 | 85.5884 | 1 | 0.15418 | 0 | 1 | 0.0011218 | 0.99009
0.384 | 0.58377 | 308.15 | 29.6945 | 0.11204 | 85.3 | 1 | 508.2 | 0.306 | inf | 0.0012985 | 0.98862 |  | 0.384 | 0.57459 | 308.15 | 30.0069 | 0.095825 | 85.5227 | 1 | 0.15418 | 0 | 1 | 0.0011223 | 0.99008
0.385 | 0.58479 | 308.15 | 29.72 | 0.11202 | 85.2262 | 1 | 508.2 | 0.306 | inf | 0.0012994 | 0.98861 |  | 0.385 | 0.57556 | 308.15 | 30.0299 | 0.095791 | 85.4572 | 1 | 0.15418 | 0 | 1 | 0.0011227 | 0.99008
0.386 | 0.58581 | 308.15 | 29.7455 | 0.11199 | 85.1526 | 1 | 508.2 | 0.306 | inf | 0.0013002 | 0.9886 |  | 0.386 | 0.57653 | 308.15 | 30.0529 | 0.095756 | 85.3918 | 1 | 0.15418 | 0 | 1 | 0.0011232 | 0.99008
0.387 | 0.58682 | 308.15 | 29.7711 | 0.11197 | 85.0789 | 1 | 508.2 | 0.306 | inf | 0.0013011 | 0.9886 |  | 0.387 | 0.5775 | 308.15 | 30.0758 | 0.095722 | 85.3266 | 1 | 0.15418 | 0 | 1 | 0.0011236 | 0.99007
0.388 | 0.58783 | 308.15 | 29.7966 | 0.11195 | 85.0055 | 1 | 508.2 | 0.306 | inf | 0.001302 | 0.98859 |  | 0.388 | 0.57847 | 308.15 | 30.0988 | 0.095687 | 85.2615 | 1 | 0.15418 | 0 | 1 | 0.0011241 | 0.99007
0.389 | 0.58884 | 308.15 | 29.8221 | 0.11193 | 84.9323 | 1 | 508.2 | 0.306 | inf | 0.0013028 | 0.98859 |  | 0.389 | 0.57943 | 308.15 | 30.1217 | 0.095653 | 85.1965 | 1 | 0.15418 | 0 | 1 | 0.0011246 | 0.99007
0.39 | 0.58985 | 308.15 | 29.8476 | 0.11191 | 84.8593 | 1 | 508.2 | 0.306 | inf | 0.0013037 | 0.98858 |  | 0.39 | 0.58039 | 308.15 | 30.1446 | 0.095619 | 85.1316 | 1 | 0.15418 | 0 | 1 | 0.001125 | 0.99006
0.391 | 0.59086 | 308.15 | 29.8731 | 0.11188 | 84.7863 | 1 | 508.2 | 0.306 | inf | 0.0013045 | 0.98857 |  | 0.391 | 0.58135 | 308.15 | 30.1676 | 0.095584 | 85.0669 | 1 | 0.15418 | 0 | 1 | 0.0011255 | 0.99006
0.392 | 0.59186 | 308.15 | 29.8986 | 0.11186 | 84.7135 | 1 | 508.2 | 0.306 | inf | 0.0013054 | 0.98857 |  | 0.392 | 0.58231 | 308.15 | 30.1905 | 0.09555 | 85.0023 | 1 | 0.15418 | 0 | 1 | 0.0011259 | 0.99006
0.393 | 0.59287 | 308.15 | 29.9241 | 0.11184 | 84.6407 | 1 | 508.2 | 0.306 | inf | 0.0013062 | 0.98856 |  | 0.393 | 0.58327 | 308.15 | 30.2134 | 0.095516 | 84.9379 | 1 | 0.15418 | 0 | 1 | 0.0011264 | 0.99005
0.394 | 0.59387 | 308.15 | 29.9496 | 0.11182 | 84.5681 | 1 | 508.2 | 0.306 | inf | 0.0013071 | 0.98856 |  | 0.394 | 0.58422 | 308.15 | 30.2362 | 0.095481 | 84.8735 | 1 | 0.15418 | 0 | 1 | 0.0011268 | 0.99005
0.395 | 0.59487 | 308.15 | 29.9751 | 0.1118 | 84.4956 | 1 | 508.2 | 0.306 | inf | 0.0013079 | 0.98855 |  | 0.395 | 0.58518 | 308.15 | 30.2591 | 0.095447 | 84.8093 | 1 | 0.15418 | 0 | 1 | 0.0011272 | 0.99005
0.396 | 0.59587 | 308.15 | 30.0006 | 0.11177 | 84.4233 | 1 | 508.2 | 0.306 | inf | 0.0013088 | 0.98854 |  | 0.396 | 0.58613 | 308.15 | 30.282 | 0.095412 | 84.7453 | 1 | 0.15418 | 0 | 1 | 0.0011277 | 0.99004
0.397 | 0.59686 | 308.15 | 30.0262 | 0.11175 | 84.3508 | 1 | 508.2 | 0.306 | inf | 0.0013097 | 0.98854 |  | 0.397 | 0.58708 | 308.15 | 30.3048 | 0.095378 | 84.6813 | 1 | 0.15418 | 0 | 1 | 0.0011281 | 0.99004
0.398 | 0.59786 | 308.15 | 30.0517 | 0.11173 | 84.2787 | 1 | 508.2 | 0.306 | inf | 0.0013105 | 0.98853 |  | 0.398 | 0.58803 | 308.15 | 30.3276 | 0.095344 | 84.6175 | 1 | 0.15418 | 0 | 1 | 0.0011286 | 0.99004
0.399 | 0.59885 | 308.15 | 30.0772 | 0.11171 | 84.2068 | 1 | 508.2 | 0.306 | inf | 0.0013114 | 0.98853 |  | 0.399 | 0.58898 | 308.15 | 30.3505 | 0.095309 | 84.5538 | 1 | 0.15418 | 0 | 1 | 0.001129 | 0.99003
0.4 | 0.59984 | 308.15 | 30.1027 | 0.11169 | 84.1348 | 1 | 508.2 | 0.306 | inf | 0.0013122 | 0.98852 |  | 0.4 | 0.58992 | 308.15 | 30.3733 | 0.095275 | 84.4903 | 1 | 0.15418 | 0 | 1 | 0.0011295 | 0.99003
0.401 | 0.60083 | 308.15 | 30.1282 | 0.11166 | 84.0631 | 1 | 508.2 | 0.306 | inf | 0.0013131 | 0.98851 |  | 0.401 | 0.59087 | 308.15 | 30.3961 | 0.09524 | 84.4269 | 1 | 0.15418 | 0 | 1 | 0.0011299 | 0.99003
0.402 | 0.60182 | 308.15 | 30.1537 | 0.11164 | 83.9915 | 1 | 508.2 | 0.306 | inf | 0.0013139 | 0.98851 |  | 0.402 | 0.59181 | 308.15 | 30.4189 | 0.095206 | 84.3636 | 1 | 0.15418 | 0 | 1 | 0.0011304 | 0.99003
0.403 | 0.60281 | 308.15 | 30.1792 | 0.11162 | 83.9201 | 1 | 508.2 | 0.306 | inf | 0.0013148 | 0.9885 |  | 0.403 | 0.59275 | 308.15 | 30.4416 | 0.095172 | 84.3004 | 1 | 0.15418 | 0 | 1 | 0.0011308 | 0.99002
0.404 | 0.60379 | 308.15 | 30.2047 | 0.1116 | 83.8487 | 1 | 508.2 | 0.306 | inf | 0.0013156 | 0.9885 |  | 0.404 | 0.59369 | 308.15 | 30.4644 | 0.095137 | 84.2373 | 1 | 0.15418 | 0 | 1 | 0.0011312 | 0.99002
0.405 | 0.60478 | 308.15 | 30.2302 | 0.11157 | 83.7775 | 1 | 508.2 | 0.306 | inf | 0.0013165 | 0.98849 |  | 0.405 | 0.59463 | 308.15 | 30.4872 | 0.095103 | 84.1744 | 1 | 0.15418 | 0 | 1 | 0.0011317 | 0.99001
0.406 | 0.60576 | 308.15 | 30.2557 | 0.11155 | 83.7062 | 1 | 508.2 | 0.306 | inf | 0.0013173 | 0.98848 |  | 0.406 | 0.59557 | 308.15 | 30.5099 | 0.095068 | 84.1116 | 1 | 0.15418 | 0 | 1 | 0.0011321 | 0.99001
0.407 | 0.60674 | 308.15 | 30.2812 | 0.11153 | 83.6352 | 1 | 508.2 | 0.306 | inf | 0.0013182 | 0.98848 |  | 0.407 | 0.5965 | 308.15 | 30.5326 | 0.095034 | 84.049 | 1 | 0.15418 | 0 | 1 | 0.0011325 | 0.99001
0.408 | 0.60772 | 308.15 | 30.3067 | 0.11151 | 83.5644 | 1 | 508.2 | 0.306 | inf | 0.001319 | 0.98847 |  | 0.408 | 0.59744 | 308.15 | 30.5553 | 0.095 | 83.9864 | 1 | 0.15418 | 0 | 1 | 0.0011329 | 0.99001
0.409 | 0.60869 | 308.15 | 30.3322 | 0.11149 | 83.4936 | 1 | 508.2 | 0.306 | inf | 0.0013199 | 0.98846 |  | 0.409 | 0.59837 | 308.15 | 30.5781 | 0.094965 | 83.924 | 1 | 0.15418 | 0 | 1 | 0.0011334 | 0.99
0.41 | 0.60967 | 308.15 | 30.3577 | 0.11146 | 83.423 | 1 | 508.2 | 0.306 | inf | 0.0013207 | 0.98846 |  | 0.41 | 0.5993 | 308.15 | 30.6008 | 0.094931 | 83.8617 | 1 | 0.15418 | 0 | 1 | 0.0011338 | 0.99
0.411 | 0.61064 | 308.15 | 30.3832 | 0.11144 | 83.3525 | 1 | 508.2 | 0.306 | inf | 0.0013216 | 0.98845 |  | 0.411 | 0.60023 | 308.15 | 30.6234 | 0.094896 | 83.7995 | 1 | 0.15418 | 0 | 1 | 0.0011342 | 0.98999
0.412 | 0.61162 | 308.15 | 30.4087 | 0.11142 | 83.282 | 1 | 508.2 | 0.306 | inf | 0.0013224 | 0.98845 |  | 0.412 | 0.60115 | 308.15 | 30.6461 | 0.094862 | 83.7375 | 1 | 0.15418 | 0 | 1 | 0.0011347 | 0.98999
0.413 | 0.61259 | 308.15 | 30.4342 | 0.1114 | 83.2117 | 1 | 508.2 | 0.306 | inf | 0.0013233 | 0.98844 |  | 0.413 | 0.60208 | 308.15 | 30.6688 | 0.094827 | 83.6755 | 1 | 0.15418 | 0 | 1 | 0.0011351 | 0.98999
0.414 | 0.61356 | 308.15 | 30.4597 | 0.11138 | 83.1415 | 1 | 508.2 | 0.306 | inf | 0.0013241 | 0.98843 |  | 0.414 | 0.603 | 308.15 | 30.6914 | 0.094793 | 83.6137 | 1 | 0.15418 | 0 | 1 | 0.0011355 | 0.98999
0.415 | 0.61452 | 308.15 | 30.4852 | 0.11135 | 83.0715 | 1 | 508.2 | 0.306 | inf | 0.001325 | 0.98843 |  | 0.415 | 0.60393 | 308.15 | 30.7141 | 0.094759 | 83.5521 | 1 | 0.15418 | 0 | 1 | 0.0011359 | 0.98998
0.416 | 0.61549 | 308.15 | 30.5107 | 0.11133 | 83.0015 | 1 | 508.2 | 0.306 | inf | 0.0013258 | 0.98842 |  | 0.416 | 0.60485 | 308.15 | 30.7367 | 0.094724 | 83.4905 | 1 | 0.15418 | 0 | 1 | 0.0011364 | 0.98998
0.417 | 0.61645 | 308.15 | 30.5362 | 0.11131 | 82.9317 | 1 | 508.2 | 0.306 | inf | 0.0013266 | 0.98842 |  | 0.417 | 0.60577 | 308.15 | 30.7593 | 0.09469 | 83.4291 | 1 | 0.15418 | 0 | 1 | 0.0011368 | 0.98998
0.418 | 0.61742 | 308.15 | 30.5617 | 0.11129 | 82.862 | 1 | 508.2 | 0.306 | inf | 0.0013275 | 0.98841 |  | 0.418 | 0.60669 | 308.15 | 30.7819 | 0.094655 | 83.3678 | 1 | 0.15418 | 0 | 1 | 0.0011372 | 0.98997
0.419 | 0.61838 | 308.15 | 30.5872 | 0.11127 | 82.7923 | 1 | 508.2 | 0.306 | inf | 0.0013283 | 0.9884 |  | 0.419 | 0.6076 | 308.15 | 30.8045 | 0.094621 | 83.3066 | 1 | 0.15418 | 0 | 1 | 0.0011376 | 0.98997
0.42 | 0.61934 | 308.15 | 30.6126 | 0.11124 | 82.7232 | 1 | 508.2 | 0.306 | inf | 0.0013292 | 0.9884 |  | 0.42 | 0.60852 | 308.15 | 30.8271 | 0.094586 | 83.2455 | 1 | 0.15418 | 0 | 1 | 0.0011381 | 0.98997
0.421 | 0.62029 | 308.15 | 30.6381 | 0.11122 | 82.6538 | 1 | 508.2 | 0.306 | inf | 0.00133 | 0.98839 |  | 0.421 | 0.60943 | 308.15 | 30.8497 | 0.094552 | 83.1845 | 1 | 0.15418 | 0 | 1 | 0.0011385 | 0.98996
0.422 | 0.62125 | 308.15 | 30.6636 | 0.1112 | 82.5846 | 1 | 508.2 | 0.306 | inf | 0.0013308 | 0.98838 |  | 0.422 | 0.61034 | 308.15 | 30.8722 | 0.094518 | 83.1237 | 1 | 0.15418 | 0 | 1 | 0.0011389 | 0.98996
0.423 | 0.62221 | 308.15 | 30.6891 | 0.11118 | 82.5154 | 1 | 508.2 | 0.306 | inf | 0.0013317 | 0.98838 |  | 0.423 | 0.61125 | 308.15 | 30.8948 | 0.094483 | 83.063 | 1 | 0.15418 | 0 | 1 | 0.0011393 | 0.98996
0.424 | 0.62316 | 308.15 | 30.7146 | 0.11115 | 82.4464 | 1 | 508.2 | 0.306 | inf | 0.0013325 | 0.98837 |  | 0.424 | 0.61216 | 308.15 | 30.9173 | 0.094449 | 83.0024 | 1 | 0.15418 | 0 | 1 | 0.0011397 | 0.98995
0.425 | 0.62411 | 308.15 | 30.7401 | 0.11113 | 82.3775 | 1 | 508.2 | 0.306 | inf | 0.0013334 | 0.98837 |  | 0.425 | 0.61307 | 308.15 | 30.9398 | 0.094414 | 82.9419 | 1 | 0.15418 | 0 | 1 | 0.0011401 | 0.98995
0.426 | 0.62506 | 308.15 | 30.7656 | 0.11111 | 82.3087 | 1 | 508.2 | 0.306 | inf | 0.0013342 | 0.98836 |  | 0.426 | 0.61398 | 308.15 | 30.9623 | 0.09438 | 82.8816 | 1 | 0.15418 | 0 | 1 | 0.0011405 | 0.98995
0.427 | 0.62601 | 308.15 | 30.7911 | 0.11109 | 82.24 | 1 | 508.2 | 0.306 | inf | 0.001335 | 0.98835 |  | 0.427 | 0.61488 | 308.15 | 30.9848 | 0.094345 | 82.8213 | 1 | 0.15418 | 0 | 1 | 0.001141 | 0.98994
0.428 | 0.62696 | 308.15 | 30.8166 | 0.11107 | 82.1715 | 1 | 508.2 | 0.306 | inf | 0.0013359 | 0.98835 |  | 0.428 | 0.61579 | 308.15 | 31.0073 | 0.094311 | 82.7612 | 1 | 0.15418 | 0 | 1 | 0.0011414 | 0.98994
0.429 | 0.6279 | 308.15 | 30.8421 | 0.11104 | 82.103 | 1 | 508.2 | 0.306 | inf | 0.0013367 | 0.98834 |  | 0.429 | 0.61669 | 308.15 | 31.0298 | 0.094276 | 82.7012 | 1 | 0.15418 | 0 | 1 | 0.0011418 | 0.98994
0.43 | 0.62884 | 308.15 | 30.8675 | 0.11102 | 82.035 | 1 | 508.2 | 0.306 | inf | 0.0013376 | 0.98833 |  | 0.43 | 0.61759 | 308.15 | 31.0523 | 0.094242 | 82.6413 | 1 | 0.15418 | 0 | 1 | 0.0011422 | 0.98993
0.431 | 0.62979 | 308.15 | 30.893 | 0.111 | 81.9668 | 1 | 508.2 | 0.306 | inf | 0.0013384 | 0.98833 |  | 0.431 | 0.61849 | 308.15 | 31.0747 | 0.094207 | 82.5816 | 1 | 0.15418 | 0 | 1 | 0.0011426 | 0.98993
0.432 | 0.63073 | 308.15 | 30.9185 | 0.11098 | 81.8986 | 1 | 508.2 | 0.306 | inf | 0.0013392 | 0.98832 |  | 0.432 | 0.61939 | 308.15 | 31.0972 | 0.094173 | 82.5219 | 1 | 0.15418 | 0 | 1 | 0.001143 | 0.98993
0.433 | 0.63167 | 308.15 | 30.944 | 0.11096 | 81.8306 | 1 | 508.2 | 0.306 | inf | 0.0013401 | 0.98832 |  | 0.433 | 0.62028 | 308.15 | 31.1196 | 0.094138 | 82.4624 | 1 | 0.15418 | 0 | 1 | 0.0011434 | 0.98992
0.434 | 0.6326 | 308.15 | 30.9695 | 0.11093 | 81.7627 | 1 | 508.2 | 0.306 | inf | 0.0013409 | 0.98831 |  | 0.434 | 0.62118 | 308.15 | 31.142 | 0.094104 | 82.4029 | 1 | 0.15418 | 0 | 1 | 0.0011438 | 0.98992
0.435 | 0.63354 | 308.15 | 30.995 | 0.11091 | 81.695 | 1 | 508.2 | 0.306 | inf | 0.0013418 | 0.9883 |  | 0.435 | 0.62207 | 308.15 | 31.1644 | 0.09407 | 82.3436 | 1 | 0.15418 | 0 | 1 | 0.0011442 | 0.98992
0.436 | 0.63448 | 308.15 | 31.0205 | 0.11089 | 81.6273 | 1 | 508.2 | 0.306 | inf | 0.0013426 | 0.9883 |  | 0.436 | 0.62296 | 308.15 | 31.1868 | 0.094035 | 82.2845 | 1 | 0.15418 | 0 | 1 | 0.0011446 | 0.98991
0.437 | 0.63541 | 308.15 | 31.0459 | 0.11087 | 81.56 | 1 | 508.2 | 0.306 | inf | 0.0013434 | 0.98829 |  | 0.437 | 0.62386 | 308.15 | 31.2092 | 0.094001 | 82.2254 | 1 | 0.15418 | 0 | 1 | 0.001145 | 0.98991
0.438 | 0.63634 | 308.15 | 31.0714 | 0.11085 | 81.4925 | 1 | 508.2 | 0.306 | inf | 0.0013443 | 0.98828 |  | 0.438 | 0.62474 | 308.15 | 31.2316 | 0.093966 | 82.1664 | 1 | 0.15418 | 0 | 1 | 0.0011454 | 0.98991
0.439 | 0.63727 | 308.15 | 31.0969 | 0.11082 | 81.4252 | 1 | 508.2 | 0.306 | inf | 0.0013451 | 0.98828 |  | 0.439 | 0.62563 | 308.15 | 31.254 | 0.093932 | 82.1076 | 1 | 0.15418 | 0 | 1 | 0.0011458 | 0.98991
0.44 | 0.6382 | 308.15 | 31.1224 | 0.1108 | 81.358 | 1 | 508.2 | 0.306 | inf | 0.0013459 | 0.98827 |  | 0.44 | 0.62652 | 308.15 | 31.2763 | 0.093897 | 82.0489 | 1 | 0.15418 | 0 | 1 | 0.0011462 | 0.9899
0.441 | 0.63913 | 308.15 | 31.1479 | 0.11078 | 81.2909 | 1 | 508.2 | 0.306 | inf | 0.0013468 | 0.98827 |  | 0.441 | 0.6274 | 308.15 | 31.2987 | 0.093863 | 81.9902 | 1 | 0.15418 | 0 | 1 | 0.0011466 | 0.9899
0.442 | 0.64005 | 308.15 | 31.1733 | 0.11076 | 81.2242 | 1 | 508.2 | 0.306 | inf | 0.0013476 | 0.98826 |  | 0.442 | 0.62829 | 308.15 | 31.321 | 0.093828 | 81.9317 | 1 | 0.15418 | 0 | 1 | 0.001147 | 0.9899
0.443 | 0.64098 | 308.15 | 31.1988 | 0.11073 | 81.1573 | 1 | 508.2 | 0.306 | inf | 0.0013484 | 0.98825 |  | 0.443 | 0.62917 | 308.15 | 31.3433 | 0.093794 | 81.8733 | 1 | 0.15418 | 0 | 1 | 0.0011474 | 0.98989
0.444 | 0.6419 | 308.15 | 31.2243 | 0.11071 | 81.0904 | 1 | 508.2 | 0.306 | inf | 0.0013492 | 0.98825 |  | 0.444 | 0.63005 | 308.15 | 31.3656 | 0.093759 | 81.8151 | 1 | 0.15418 | 0 | 1 | 0.0011478 | 0.98989
0.445 | 0.64282 | 308.15 | 31.2498 | 0.11069 | 81.0238 | 1 | 508.2 | 0.306 | inf | 0.0013501 | 0.98824 |  | 0.445 | 0.63093 | 308.15 | 31.3879 | 0.093725 | 81.7569 | 1 | 0.15418 | 0 | 1 | 0.0011482 | 0.98989
0.446 | 0.64374 | 308.15 | 31.2753 | 0.11067 | 80.9572 | 1 | 508.2 | 0.306 | inf | 0.0013509 | 0.98824 |  | 0.446 | 0.63181 | 308.15 | 31.4102 | 0.09369 | 81.6988 | 1 | 0.15418 | 0 | 1 | 0.0011486 | 0.98988
0.447 | 0.64466 | 308.15 | 31.3007 | 0.11065 | 80.891 | 1 | 508.2 | 0.306 | inf | 0.0013518 | 0.98823 |  | 0.447 | 0.63269 | 308.15 | 31.4325 | 0.093656 | 81.6409 | 1 | 0.15418 | 0 | 1 | 0.001149 | 0.98988
0.448 | 0.64558 | 308.15 | 31.3262 | 0.11062 | 80.8247 | 1 | 508.2 | 0.306 | inf | 0.0013526 | 0.98822 |  | 0.448 | 0.63356 | 308.15 | 31.4547 | 0.093621 | 81.5831 | 1 | 0.15418 | 0 | 1 | 0.0011494 | 0.98988
0.449 | 0.64649 | 308.15 | 31.3517 | 0.1106 | 80.7584 | 1 | 508.2 | 0.306 | inf | 0.0013534 | 0.98822 |  | 0.449 | 0.63443 | 308.15 | 31.477 | 0.093587 | 81.5254 | 1 | 0.15418 | 0 | 1 | 0.0011498 | 0.98987
0.45 | 0.64741 | 308.15 | 31.3772 | 0.11058 | 80.6923 | 1 | 508.2 | 0.306 | inf | 0.0013542 | 0.98821 |  | 0.45 | 0.63531 | 308.15 | 31.4992 | 0.093552 | 81.4678 | 1 | 0.15418 | 0 | 1 | 0.0011502 | 0.98987
0.451 | 0.64832 | 308.15 | 31.4026 | 0.11056 | 80.6265 | 1 | 508.2 | 0.306 | inf | 0.0013551 | 0.98821 |  | 0.451 | 0.63618 | 308.15 | 31.5215 | 0.093518 | 81.4103 | 1 | 0.15418 | 0 | 1 | 0.0011505 | 0.98987
0.452 | 0.64923 | 308.15 | 31.4281 | 0.11054 | 80.5606 | 1 | 508.2 | 0.306 | inf | 0.0013559 | 0.9882 |  | 0.452 | 0.63705 | 308.15 | 31.5437 | 0.093483 | 81.3529 | 1 | 0.15418 | 0 | 1 | 0.0011509 | 0.98986
0.453 | 0.65014 | 308.15 | 31.4536 | 0.11051 | 80.4948 | 1 | 508.2 | 0.306 | inf | 0.0013567 | 0.98819 |  | 0.453 | 0.63792 | 308.15 | 31.5659 | 0.093449 | 81.2956 | 1 | 0.15418 | 0 | 1 | 0.0011513 | 0.98986
0.454 | 0.65105 | 308.15 | 31.4791 | 0.11049 | 80.4291 | 1 | 508.2 | 0.306 | inf | 0.0013575 | 0.98819 |  | 0.454 | 0.63879 | 308.15 | 31.5881 | 0.093414 | 81.2384 | 1 | 0.15418 | 0 | 1 | 0.0011517 | 0.98986
0.455 | 0.65195 | 308.15 | 31.5045 | 0.11047 | 80.3638 | 1 | 508.2 | 0.306 | inf | 0.0013584 | 0.98818 |  | 0.455 | 0.63965 | 308.15 | 31.6103 | 0.09338 | 81.1814 | 1 | 0.15418 | 0 | 1 | 0.0011521 | 0.98986
0.456 | 0.65286 | 308.15 | 31.53 | 0.11045 | 80.2982 | 1 | 508.2 | 0.306 | inf | 0.0013592 | 0.98817 |  | 0.456 | 0.64052 | 308.15 | 31.6324 | 0.093345 | 81.1244 | 1 | 0.15418 | 0 | 1 | 0.0011525 | 0.98985
0.457 | 0.65376 | 308.15 | 31.5555 | 0.11042 | 80.2328 | 1 | 508.2 | 0.306 | inf | 0.00136 | 0.98817 |  | 0.457 | 0.64138 | 308.15 | 31.6546 | 0.093311 | 81.0676 | 1 | 0.15418 | 0 | 1 | 0.0011528 | 0.98985
0.458 | 0.65467 | 308.15 | 31.5809 | 0.1104 | 80.1678 | 1 | 508.2 | 0.306 | inf | 0.0013609 | 0.98816 |  | 0.458 | 0.64224 | 308.15 | 31.6767 | 0.093276 | 81.0109 | 1 | 0.15418 | 0 | 1 | 0.0011532 | 0.98984
0.459 | 0.65557 | 308.15 | 31.6064 | 0.11038 | 80.1026 | 1 | 508.2 | 0.306 | inf | 0.0013617 | 0.98816 |  | 0.459 | 0.6431 | 308.15 | 31.6989 | 0.093242 | 80.9542 | 1 | 0.15418 | 0 | 1 | 0.0011536 | 0.98984
0.46 | 0.65647 | 308.15 | 31.6319 | 0.11036 | 80.0376 | 1 | 508.2 | 0.306 | inf | 0.0013625 | 0.98815 |  | 0.46 | 0.64396 | 308.15 | 31.721 | 0.093207 | 80.8977 | 1 | 0.15418 | 0 | 1 | 0.001154 | 0.98984
0.461 | 0.65736 | 308.15 | 31.6573 | 0.11034 | 79.9729 | 1 | 508.2 | 0.306 | inf | 0.0013633 | 0.98814 |  | 0.461 | 0.64482 | 308.15 | 31.7431 | 0.093173 | 80.8413 | 1 | 0.15418 | 0 | 1 | 0.0011544 | 0.98984
0.462 | 0.65826 | 308.15 | 31.6828 | 0.11031 | 79.9079 | 1 | 508.2 | 0.306 | inf | 0.0013641 | 0.98814 |  | 0.462 | 0.64568 | 308.15 | 31.7652 | 0.093138 | 80.785 | 1 | 0.15418 | 0 | 1 | 0.0011547 | 0.98983
0.463 | 0.65916 | 308.15 | 31.7083 | 0.11029 | 79.8432 | 1 | 508.2 | 0.306 | inf | 0.001365 | 0.98813 |  | 0.463 | 0.64653 | 308.15 | 31.7873 | 0.093104 | 80.7288 | 1 | 0.15418 | 0 | 1 | 0.0011551 | 0.98983
0.464 | 0.66005 | 308.15 | 31.7338 | 0.11027 | 79.7785 | 1 | 508.2 | 0.306 | inf | 0.0013658 | 0.98813 |  | 0.464 | 0.64739 | 308.15 | 31.8094 | 0.093069 | 80.6727 | 1 | 0.15418 | 0 | 1 | 0.0011555 | 0.98983
0.465 | 0.66094 | 308.15 | 31.7592 | 0.11025 | 79.7143 | 1 | 508.2 | 0.306 | inf | 0.0013666 | 0.98812 |  | 0.465 | 0.64824 | 308.15 | 31.8315 | 0.093035 | 80.6167 | 1 | 0.15418 | 0 | 1 | 0.0011559 | 0.98982
0.466 | 0.66183 | 308.15 | 31.7847 | 0.11023 | 79.6498 | 1 | 508.2 | 0.306 | inf | 0.0013674 | 0.98811 |  | 0.466 | 0.64909 | 308.15 | 31.8535 | 0.093 | 80.5609 | 1 | 0.15418 | 0 | 1 | 0.0011562 | 0.98982
0.467 | 0.66272 | 308.15 | 31.8102 | 0.1102 | 79.5855 | 1 | 508.2 | 0.306 | inf | 0.0013682 | 0.98811 |  | 0.467 | 0.64994 | 308.15 | 31.8756 | 0.092966 | 80.5051 | 1 | 0.15418 | 0 | 1 | 0.0011566 | 0.98982
0.468 | 0.66361 | 308.15 | 31.8356 | 0.11018 | 79.5214 | 1 | 508.2 | 0.306 | inf | 0.0013691 | 0.9881 |  | 0.468 | 0.65079 | 308.15 | 31.8976 | 0.092931 | 80.4494 | 1 | 0.15418 | 0 | 1 | 0.001157 | 0.98981
0.469 | 0.6645 | 308.15 | 31.8611 | 0.11016 | 79.4573 | 1 | 508.2 | 0.306 | inf | 0.0013699 | 0.98809 |  | 0.469 | 0.65164 | 308.15 | 31.9197 | 0.092897 | 80.3939 | 1 | 0.15418 | 0 | 1 | 0.0011573 | 0.98981
0.47 | 0.66538 | 308.15 | 31.8865 | 0.11014 | 79.3935 | 1 | 508.2 | 0.306 | inf | 0.0013707 | 0.98809 |  | 0.47 | 0.65249 | 308.15 | 31.9417 | 0.092862 | 80.3384 | 1 | 0.15418 | 0 | 1 | 0.0011577 | 0.98981
0.471 | 0.66627 | 308.15 | 31.912 | 0.11012 | 79.3296 | 1 | 508.2 | 0.306 | inf | 0.0013715 | 0.98808 |  | 0.471 | 0.65333 | 308.15 | 31.9637 | 0.092827 | 80.2831 | 1 | 0.15418 | 0 | 1 | 0.0011581 | 0.98981
0.472 | 0.66715 | 308.15 | 31.9375 | 0.11009 | 79.2658 | 1 | 508.2 | 0.306 | inf | 0.0013724 | 0.98808 |  | 0.472 | 0.65418 | 308.15 | 31.9857 | 0.092793 | 80.2278 | 1 | 0.15418 | 0 | 1 | 0.0011584 | 0.9898
0.473 | 0.66803 | 308.15 | 31.9629 | 0.11007 | 79.2023 | 1 | 508.2 | 0.306 | inf | 0.0013732 | 0.98807 |  | 0.473 | 0.65502 | 308.15 | 32.0077 | 0.092758 | 80.1727 | 1 | 0.15418 | 0 | 1 | 0.0011588 | 0.9898
0.474 | 0.66891 | 308.15 | 31.9884 | 0.11005 | 79.1386 | 1 | 508.2 | 0.306 | inf | 0.001374 | 0.98806 |  | 0.474 | 0.65586 | 308.15 | 32.0296 | 0.092724 | 80.1177 | 1 | 0.15418 | 0 | 1 | 0.0011592 | 0.98979
0.475 | 0.66979 | 308.15 | 32.0139 | 0.11003 | 79.0751 | 1 | 508.2 | 0.306 | inf | 0.0013748 | 0.98806 |  | 0.475 | 0.6567 | 308.15 | 32.0516 | 0.092689 | 80.0627 | 1 | 0.15418 | 0 | 1 | 0.0011595 | 0.98979
0.476 | 0.67067 | 308.15 | 32.0393 | 0.11 | 79.0119 | 1 | 508.2 | 0.306 | inf | 0.0013756 | 0.98805 |  | 0.476 | 0.65754 | 308.15 | 32.0735 | 0.092655 | 80.0079 | 1 | 0.15418 | 0 | 1 | 0.0011599 | 0.98979
0.477 | 0.67154 | 308.15 | 32.0648 | 0.10998 | 78.9486 | 1 | 508.2 | 0.306 | inf | 0.0013764 | 0.98804 |  | 0.477 | 0.65838 | 308.15 | 32.0955 | 0.09262 | 79.9532 | 1 | 0.15418 | 0 | 1 | 0.0011603 | 0.98979
0.478 | 0.67242 | 308.15 | 32.0902 | 0.10996 | 78.8856 | 1 | 508.2 | 0.306 | inf | 0.0013772 | 0.98804 |  | 0.478 | 0.65921 | 308.15 | 32.1174 | 0.092586 | 79.8985 | 1 | 0.15418 | 0 | 1 | 0.0011606 | 0.98978
0.479 | 0.67329 | 308.15 | 32.1157 | 0.10994 | 78.8225 | 1 | 508.2 | 0.306 | inf | 0.0013781 | 0.98803 |  | 0.479 | 0.66005 | 308.15 | 32.1393 | 0.092551 | 79.844 | 1 | 0.15418 | 0 | 1 | 0.001161 | 0.98978
0.48 | 0.67416 | 308.15 | 32.1412 | 0.10992 | 78.7594 | 1 | 508.2 | 0.306 | inf | 0.0013789 | 0.98803 |  | 0.48 | 0.66088 | 308.15 | 32.1612 | 0.092517 | 79.7896 | 1 | 0.15418 | 0 | 1 | 0.0011613 | 0.98978
0.481 | 0.67504 | 308.15 | 32.1666 | 0.10989 | 78.6968 | 1 | 508.2 | 0.306 | inf | 0.0013797 | 0.98802 |  | 0.481 | 0.66172 | 308.15 | 32.1831 | 0.092482 | 79.7353 | 1 | 0.15418 | 0 | 1 | 0.0011617 | 0.98977
0.482 | 0.6759 | 308.15 | 32.1921 | 0.10987 | 78.6339 | 1 | 508.2 | 0.306 | inf | 0.0013805 | 0.98801 |  | 0.482 | 0.66255 | 308.15 | 32.205 | 0.092447 | 79.6811 | 1 | 0.15418 | 0 | 1 | 0.001162 | 0.98977
0.483 | 0.67677 | 308.15 | 32.2175 | 0.10985 | 78.5715 | 1 | 508.2 | 0.306 | inf | 0.0013813 | 0.98801 |  | 0.483 | 0.66338 | 308.15 | 32.2269 | 0.092413 | 79.6269 | 1 | 0.15418 | 0 | 1 | 0.0011624 | 0.98977
0.484 | 0.67764 | 308.15 | 32.243 | 0.10983 | 78.5089 | 1 | 508.2 | 0.306 | inf | 0.0013821 | 0.988 |  | 0.484 | 0.66421 | 308.15 | 32.2487 | 0.092378 | 79.5729 | 1 | 0.15418 | 0 | 1 | 0.0011627 | 0.98976
0.485 | 0.6785 | 308.15 | 32.2684 | 0.10981 | 78.4465 | 1 | 508.2 | 0.306 | inf | 0.0013829 | 0.98799 |  | 0.485 | 0.66504 | 308.15 | 32.2706 | 0.092344 | 79.519 | 1 | 0.15418 | 0 | 1 | 0.0011631 | 0.98976
0.486 | 0.67937 | 308.15 | 32.2939 | 0.10978 | 78.3841 | 1 | 508.2 | 0.306 | inf | 0.0013837 | 0.98799 |  | 0.486 | 0.66586 | 308.15 | 32.2924 | 0.092309 | 79.4652 | 1 | 0.15418 | 0 | 1 | 0.0011634 | 0.98976
0.487 | 0.68023 | 308.15 | 32.3194 | 0.10976 | 78.3218 | 1 | 508.2 | 0.306 | inf | 0.0013846 | 0.98798 |  | 0.487 | 0.66669 | 308.15 | 32.3142 | 0.092275 | 79.4115 | 1 | 0.15418 | 0 | 1 | 0.0011638 | 0.98976
0.488 | 0.68109 | 308.15 | 32.3448 | 0.10974 | 78.2598 | 1 | 508.2 | 0.306 | inf | 0.0013854 | 0.98798 |  | 0.488 | 0.66751 | 308.15 | 32.3361 | 0.09224 | 79.3579 | 1 | 0.15418 | 0 | 1 | 0.0011642 | 0.98975
0.489 | 0.68195 | 308.15 | 32.3703 | 0.10972 | 78.1977 | 1 | 508.2 | 0.306 | inf | 0.0013862 | 0.98797 |  | 0.489 | 0.66834 | 308.15 | 32.3579 | 0.092205 | 79.3044 | 1 | 0.15418 | 0 | 1 | 0.0011645 | 0.98975
0.49 | 0.68281 | 308.15 | 32.3957 | 0.10969 | 78.1359 | 1 | 508.2 | 0.306 | inf | 0.001387 | 0.98796 |  | 0.49 | 0.66916 | 308.15 | 32.3796 | 0.092171 | 79.2509 | 1 | 0.15418 | 0 | 1 | 0.0011649 | 0.98975
0.491 | 0.68367 | 308.15 | 32.4212 | 0.10967 | 78.0739 | 1 | 508.2 | 0.306 | inf | 0.0013878 | 0.98796 |  | 0.491 | 0.66998 | 308.15 | 32.4014 | 0.092136 | 79.1976 | 1 | 0.15418 | 0 | 1 | 0.0011652 | 0.98974
0.492 | 0.68452 | 308.15 | 32.4466 | 0.10965 | 78.0123 | 1 | 508.2 | 0.306 | inf | 0.0013886 | 0.98795 |  | 0.492 | 0.6708 | 308.15 | 32.4232 | 0.092102 | 79.1444 | 1 | 0.15418 | 0 | 1 | 0.0011655 | 0.98974
0.493 | 0.68538 | 308.15 | 32.4721 | 0.10963 | 77.9506 | 1 | 508.2 | 0.306 | inf | 0.0013894 | 0.98795 |  | 0.493 | 0.67162 | 308.15 | 32.445 | 0.092067 | 79.0913 | 1 | 0.15418 | 0 | 1 | 0.0011659 | 0.98974
0.494 | 0.68623 | 308.15 | 32.4975 | 0.10961 | 77.8892 | 1 | 508.2 | 0.306 | inf | 0.0013902 | 0.98794 |  | 0.494 | 0.67244 | 308.15 | 32.4667 | 0.092033 | 79.0383 | 1 | 0.15418 | 0 | 1 | 0.0011662 | 0.98973
0.495 | 0.68708 | 308.15 | 32.523 | 0.10958 | 77.8276 | 1 | 508.2 | 0.306 | inf | 0.001391 | 0.98793 |  | 0.495 | 0.67325 | 308.15 | 32.4884 | 0.091998 | 78.9853 | 1 | 0.15418 | 0 | 1 | 0.0011666 | 0.98973
0.496 | 0.68793 | 308.15 | 32.5484 | 0.10956 | 77.7663 | 1 | 508.2 | 0.306 | inf | 0.0013918 | 0.98793 |  | 0.496 | 0.67407 | 308.15 | 32.5102 | 0.091963 | 78.9325 | 1 | 0.15418 | 0 | 1 | 0.0011669 | 0.98973
0.497 | 0.68878 | 308.15 | 32.5739 | 0.10954 | 77.705 | 1 | 508.2 | 0.306 | inf | 0.0013927 | 0.98792 |  | 0.497 | 0.67488 | 308.15 | 32.5319 | 0.091929 | 78.8798 | 1 | 0.15418 | 0 | 1 | 0.0011673 | 0.98972
0.498 | 0.68963 | 308.15 | 32.5993 | 0.10952 | 77.644 | 1 | 508.2 | 0.306 | inf | 0.0013935 | 0.98791 |  | 0.498 | 0.67569 | 308.15 | 32.5536 | 0.091894 | 78.8272 | 1 | 0.15418 | 0 | 1 | 0.0011676 | 0.98972
0.499 | 0.69048 | 308.15 | 32.6248 | 0.10949 | 77.5828 | 1 | 508.2 | 0.306 | inf | 0.0013943 | 0.98791 |  | 0.499 | 0.67651 | 308.15 | 32.5753 | 0.09186 | 78.7746 | 1 | 0.15418 | 0 | 1 | 0.0011679 | 0.98972
0.5 | 0.69132 | 308.15 | 32.6502 | 0.10947 | 77.522 | 1 | 508.2 | 0.306 | inf | 0.0013951 | 0.9879 |  | 0.5 | 0.67732 | 308.15 | 32.597 | 0.091825 | 78.7222 | 1 | 0.15418 | 0 | 1 | 0.0011683 | 0.98972
0.501 | 0.69217 | 308.15 | 32.6757 | 0.10945 | 77.461 | 1 | 508.2 | 0.306 | inf | 0.0013959 | 0.9879 |  | 0.501 | 0.67812 | 308.15 | 32.6186 | 0.09179 | 78.6699 | 1 | 0.15418 | 0 | 1 | 0.0011686 | 0.98971
0.502 | 0.69301 | 308.15 | 32.7011 | 0.10943 | 77.4003 | 1 | 508.2 | 0.306 | inf | 0.0013967 | 0.98789 |  | 0.502 | 0.67893 | 308.15 | 32.6403 | 0.091756 | 78.6176 | 1 | 0.15418 | 0 | 1 | 0.0011689 | 0.98971
0.503 | 0.69385 | 308.15 | 32.7266 | 0.10941 | 77.3395 | 1 | 508.2 | 0.306 | inf | 0.0013975 | 0.98788 |  | 0.503 | 0.67974 | 308.15 | 32.662 | 0.091721 | 78.5655 | 1 | 0.15418 | 0 | 1 | 0.0011693 | 0.98971
0.504 | 0.69469 | 308.15 | 32.752 | 0.10938 | 77.2791 | 1 | 508.2 | 0.306 | inf | 0.0013983 | 0.98788 |  | 0.504 | 0.68055 | 308.15 | 32.6836 | 0.091687 | 78.5134 | 1 | 0.15418 | 0 | 1 | 0.0011696 | 0.9897
0.505 | 0.69553 | 308.15 | 32.7775 | 0.10936 | 77.2185 | 1 | 508.2 | 0.306 | inf | 0.0013991 | 0.98787 |  | 0.505 | 0.68135 | 308.15 | 32.7052 | 0.091652 | 78.4614 | 1 | 0.15418 | 0 | 1 | 0.0011699 | 0.9897
0.506 | 0.69637 | 308.15 | 32.8029 | 0.10934 | 77.1582 | 1 | 508.2 | 0.306 | inf | 0.0013999 | 0.98787 |  | 0.506 | 0.68215 | 308.15 | 32.7268 | 0.091617 | 78.4096 | 1 | 0.15418 | 0 | 1 | 0.0011703 | 0.9897
0.507 | 0.6972 | 308.15 | 32.8284 | 0.10932 | 77.0977 | 1 | 508.2 | 0.306 | inf | 0.0014007 | 0.98786 |  | 0.507 | 0.68296 | 308.15 | 32.7484 | 0.091583 | 78.3578 | 1 | 0.15418 | 0 | 1 | 0.0011706 | 0.98969
0.508 | 0.69804 | 308.15 | 32.8538 | 0.1093 | 77.0376 | 1 | 508.2 | 0.306 | inf | 0.0014015 | 0.98785 |  | 0.508 | 0.68376 | 308.15 | 32.77 | 0.091548 | 78.3061 | 1 | 0.15418 | 0 | 1 | 0.0011709 | 0.98969
0.509 | 0.69887 | 308.15 | 32.8793 | 0.10927 | 76.9774 | 1 | 508.2 | 0.306 | inf | 0.0014023 | 0.98785 |  | 0.509 | 0.68456 | 308.15 | 32.7916 | 0.091514 | 78.2546 | 1 | 0.15418 | 0 | 1 | 0.0011713 | 0.98969
0.51 | 0.69971 | 308.15 | 32.9047 | 0.10925 | 76.9176 | 1 | 508.2 | 0.306 | inf | 0.0014031 | 0.98784 |  | 0.51 | 0.68536 | 308.15 | 32.8132 | 0.091479 | 78.2031 | 1 | 0.15418 | 0 | 1 | 0.0011716 | 0.98969
0.511 | 0.70054 | 308.15 | 32.9301 | 0.10923 | 76.8577 | 1 | 508.2 | 0.306 | inf | 0.0014039 | 0.98784 |  | 0.511 | 0.68616 | 308.15 | 32.8348 | 0.091444 | 78.1517 | 1 | 0.15418 | 0 | 1 | 0.0011719 | 0.98968
0.512 | 0.70137 | 308.15 | 32.9556 | 0.10921 | 76.7978 | 1 | 508.2 | 0.306 | inf | 0.0014047 | 0.98783 |  | 0.512 | 0.68695 | 308.15 | 32.8563 | 0.09141 | 78.1004 | 1 | 0.15418 | 0 | 1 | 0.0011722 | 0.98968
0.513 | 0.7022 | 308.15 | 32.981 | 0.10918 | 76.7381 | 1 | 508.2 | 0.306 | inf | 0.0014055 | 0.98782 |  | 0.513 | 0.68775 | 308.15 | 32.8778 | 0.091375 | 78.0492 | 1 | 0.15418 | 0 | 1 | 0.0011726 | 0.98968
0.514 | 0.70303 | 308.15 | 33.0065 | 0.10916 | 76.6784 | 1 | 508.2 | 0.306 | inf | 0.0014063 | 0.98782 |  | 0.514 | 0.68854 | 308.15 | 32.8994 | 0.091341 | 77.9981 | 1 | 0.15418 | 0 | 1 | 0.0011729 | 0.98967
0.515 | 0.70385 | 308.15 | 33.0319 | 0.10914 | 76.6189 | 1 | 508.2 | 0.306 | inf | 0.0014071 | 0.98781 |  | 0.515 | 0.68934 | 308.15 | 32.9209 | 0.091306 | 77.947 | 1 | 0.15418 | 0 | 1 | 0.0011732 | 0.98967
0.516 | 0.70468 | 308.15 | 33.0574 | 0.10912 | 76.5594 | 1 | 508.2 | 0.306 | inf | 0.0014079 | 0.9878 |  | 0.516 | 0.69013 | 308.15 | 32.9424 | 0.091271 | 77.8961 | 1 | 0.15418 | 0 | 1 | 0.0011735 | 0.98967
0.517 | 0.7055 | 308.15 | 33.0828 | 0.1091 | 76.5001 | 1 | 508.2 | 0.306 | inf | 0.0014087 | 0.9878 |  | 0.517 | 0.69092 | 308.15 | 32.9639 | 0.091237 | 77.8453 | 1 | 0.15418 | 0 | 1 | 0.0011738 | 0.98966
0.518 | 0.70632 | 308.15 | 33.1082 | 0.10907 | 76.4409 | 1 | 508.2 | 0.306 | inf | 0.0014095 | 0.98779 |  | 0.518 | 0.69171 | 308.15 | 32.9854 | 0.091202 | 77.7945 | 1 | 0.15418 | 0 | 1 | 0.0011742 | 0.98966
0.519 | 0.70715 | 308.15 | 33.1337 | 0.10905 | 76.3816 | 1 | 508.2 | 0.306 | inf | 0.0014103 | 0.98779 |  | 0.519 | 0.6925 | 308.15 | 33.0069 | 0.091167 | 77.7439 | 1 | 0.15418 | 0 | 1 | 0.0011745 | 0.98966
0.52 | 0.70796 | 308.15 | 33.1591 | 0.10903 | 76.3226 | 1 | 508.2 | 0.306 | inf | 0.0014111 | 0.98778 |  | 0.52 | 0.69329 | 308.15 | 33.0283 | 0.091133 | 77.6933 | 1 | 0.15418 | 0 | 1 | 0.0011748 | 0.98965
0.521 | 0.70878 | 308.15 | 33.1846 | 0.10901 | 76.2635 | 1 | 508.2 | 0.306 | inf | 0.0014119 | 0.98777 |  | 0.521 | 0.69407 | 308.15 | 33.0498 | 0.091098 | 77.6429 | 1 | 0.15418 | 0 | 1 | 0.0011751 | 0.98965
0.522 | 0.7096 | 308.15 | 33.21 | 0.10898 | 76.2047 | 1 | 508.2 | 0.306 | inf | 0.0014127 | 0.98777 |  | 0.522 | 0.69486 | 308.15 | 33.0712 | 0.091063 | 77.5925 | 1 | 0.15418 | 0 | 1 | 0.0011754 | 0.98965
0.523 | 0.71042 | 308.15 | 33.2354 | 0.10896 | 76.146 | 1 | 508.2 | 0.306 | inf | 0.0014134 | 0.98776 |  | 0.523 | 0.69565 | 308.15 | 33.0927 | 0.091029 | 77.5422 | 1 | 0.15418 | 0 | 1 | 0.0011757 | 0.98965
0.524 | 0.71123 | 308.15 | 33.2609 | 0.10894 | 76.0871 | 1 | 508.2 | 0.306 | inf | 0.0014142 | 0.98775 |  | 0.524 | 0.69643 | 308.15 | 33.1141 | 0.090994 | 77.492 | 1 | 0.15418 | 0 | 1 | 0.0011761 | 0.98964
0.525 | 0.71205 | 308.15 | 33.2863 | 0.10892 | 76.0286 | 1 | 508.2 | 0.306 | inf | 0.001415 | 0.98775 |  | 0.525 | 0.69721 | 308.15 | 33.1355 | 0.090959 | 77.4419 | 1 | 0.15418 | 0 | 1 | 0.0011764 | 0.98964
0.526 | 0.71286 | 308.15 | 33.3117 | 0.1089 | 75.9702 | 1 | 508.2 | 0.306 | inf | 0.0014158 | 0.98774 |  | 0.526 | 0.698 | 308.15 | 33.1569 | 0.090925 | 77.3919 | 1 | 0.15418 | 0 | 1 | 0.0011767 | 0.98964
0.527 | 0.71367 | 308.15 | 33.3372 | 0.10887 | 75.9116 | 1 | 508.2 | 0.306 | inf | 0.0014166 | 0.98774 |  | 0.527 | 0.69878 | 308.15 | 33.1783 | 0.09089 | 77.342 | 1 | 0.15418 | 0 | 1 | 0.001177 | 0.98963
0.528 | 0.71448 | 308.15 | 33.3626 | 0.10885 | 75.8533 | 1 | 508.2 | 0.306 | inf | 0.0014174 | 0.98773 |  | 0.528 | 0.69956 | 308.15 | 33.1996 | 0.090856 | 77.2921 | 1 | 0.15418 | 0 | 1 | 0.0011773 | 0.98963
0.529 | 0.71529 | 308.15 | 33.3881 | 0.10883 | 75.7949 | 1 | 508.2 | 0.306 | inf | 0.0014182 | 0.98772 |  | 0.529 | 0.70033 | 308.15 | 33.221 | 0.090821 | 77.2424 | 1 | 0.15418 | 0 | 1 | 0.0011776 | 0.98963
0.53 | 0.7161 | 308.15 | 33.4135 | 0.10881 | 75.7368 | 1 | 508.2 | 0.306 | inf | 0.001419 | 0.98772 |  | 0.53 | 0.70111 | 308.15 | 33.2424 | 0.090786 | 77.1927 | 1 | 0.15418 | 0 | 1 | 0.0011779 | 0.98962
0.531 | 0.71691 | 308.15 | 33.4389 | 0.10878 | 75.6788 | 1 | 508.2 | 0.306 | inf | 0.0014198 | 0.98771 |  | 0.531 | 0.70189 | 308.15 | 33.2637 | 0.090752 | 77.1432 | 1 | 0.15418 | 0 | 1 | 0.0011782 | 0.98962
0.532 | 0.71771 | 308.15 | 33.4644 | 0.10876 | 75.6207 | 1 | 508.2 | 0.306 | inf | 0.0014206 | 0.98771 |  | 0.532 | 0.70266 | 308.15 | 33.285 | 0.090717 | 77.0937 | 1 | 0.15418 | 0 | 1 | 0.0011785 | 0.98962
0.533 | 0.71852 | 308.15 | 33.4898 | 0.10874 | 75.5629 | 1 | 508.2 | 0.306 | inf | 0.0014214 | 0.9877 |  | 0.533 | 0.70344 | 308.15 | 33.3064 | 0.090682 | 77.0443 | 1 | 0.15418 | 0 | 1 | 0.0011788 | 0.98962
0.534 | 0.71932 | 308.15 | 33.5152 | 0.10872 | 75.5051 | 1 | 508.2 | 0.306 | inf | 0.0014222 | 0.98769 |  | 0.534 | 0.70421 | 308.15 | 33.3277 | 0.090648 | 76.995 | 1 | 0.15418 | 0 | 1 | 0.0011791 | 0.98961
0.535 | 0.72012 | 308.15 | 33.5407 | 0.1087 | 75.4472 | 1 | 508.2 | 0.306 | inf | 0.0014229 | 0.98769 |  | 0.535 | 0.70498 | 308.15 | 33.349 | 0.090613 | 76.9458 | 1 | 0.15418 | 0 | 1 | 0.0011794 | 0.98961
0.536 | 0.72093 | 308.15 | 33.5661 | 0.10867 | 75.3897 | 1 | 508.2 | 0.306 | inf | 0.0014237 | 0.98768 |  | 0.536 | 0.70576 | 308.15 | 33.3703 | 0.090578 | 76.8966 | 1 | 0.15418 | 0 | 1 | 0.0011797 | 0.98961
0.537 | 0.72172 | 308.15 | 33.5915 | 0.10865 | 75.3322 | 1 | 508.2 | 0.306 | inf | 0.0014245 | 0.98767 |  | 0.537 | 0.70652 | 308.15 | 33.3916 | 0.090544 | 76.8476 | 1 | 0.15418 | 0 | 1 | 0.00118 | 0.9896
0.538 | 0.72252 | 308.15 | 33.617 | 0.10863 | 75.2746 | 1 | 508.2 | 0.306 | inf | 0.0014253 | 0.98767 |  | 0.538 | 0.7073 | 308.15 | 33.4128 | 0.090509 | 76.7986 | 1 | 0.15418 | 0 | 1 | 0.0011803 | 0.9896
0.539 | 0.72332 | 308.15 | 33.6424 | 0.10861 | 75.2173 | 1 | 508.2 | 0.306 | inf | 0.0014261 | 0.98766 |  | 0.539 | 0.70806 | 308.15 | 33.4341 | 0.090474 | 76.7498 | 1 | 0.15418 | 0 | 1 | 0.0011806 | 0.9896
0.54 | 0.72412 | 308.15 | 33.6678 | 0.10858 | 75.16 | 1 | 508.2 | 0.306 | inf | 0.0014269 | 0.98765 |  | 0.54 | 0.70883 | 308.15 | 33.4553 | 0.09044 | 76.701 | 1 | 0.15418 | 0 | 1 | 0.0011809 | 0.9896
0.541 | 0.72491 | 308.15 | 33.6933 | 0.10856 | 75.1027 | 1 | 508.2 | 0.306 | inf | 0.0014277 | 0.98765 |  | 0.541 | 0.7096 | 308.15 | 33.4766 | 0.090405 | 76.6523 | 1 | 0.15418 | 0 | 1 | 0.0011812 | 0.98959
0.542 | 0.72571 | 308.15 | 33.7187 | 0.10854 | 75.0456 | 1 | 508.2 | 0.306 | inf | 0.0014284 | 0.98764 |  | 0.542 | 0.71036 | 308.15 | 33.4978 | 0.09037 | 76.6037 | 1 | 0.15418 | 0 | 1 | 0.0011815 | 0.98959
0.543 | 0.7265 | 308.15 | 33.7441 | 0.10852 | 74.9887 | 1 | 508.2 | 0.306 | inf | 0.0014292 | 0.98764 |  | 0.543 | 0.71113 | 308.15 | 33.519 | 0.090336 | 76.5552 | 1 | 0.15418 | 0 | 1 | 0.0011818 | 0.98959
0.544 | 0.72729 | 308.15 | 33.7695 | 0.1085 | 74.9318 | 1 | 508.2 | 0.306 | inf | 0.00143 | 0.98763 |  | 0.544 | 0.71189 | 308.15 | 33.5402 | 0.090301 | 76.5068 | 1 | 0.15418 | 0 | 1 | 0.0011821 | 0.98958
0.545 | 0.72808 | 308.15 | 33.795 | 0.10847 | 74.8748 | 1 | 508.2 | 0.306 | inf | 0.0014308 | 0.98762 |  | 0.545 | 0.71265 | 308.15 | 33.5614 | 0.090266 | 76.4584 | 1 | 0.15418 | 0 | 1 | 0.0011824 | 0.98958
0.546 | 0.72887 | 308.15 | 33.8204 | 0.10845 | 74.8181 | 1 | 508.2 | 0.306 | inf | 0.0014316 | 0.98762 |  | 0.546 | 0.71341 | 308.15 | 33.5826 | 0.090232 | 76.4101 | 1 | 0.15418 | 0 | 1 | 0.0011827 | 0.98958
0.547 | 0.72966 | 308.15 | 33.8458 | 0.10843 | 74.7615 | 1 | 508.2 | 0.306 | inf | 0.0014324 | 0.98761 |  | 0.547 | 0.71417 | 308.15 | 33.6038 | 0.090197 | 76.362 | 1 | 0.15418 | 0 | 1 | 0.001183 | 0.98957
0.548 | 0.73045 | 308.15 | 33.8713 | 0.10841 | 74.7047 | 1 | 508.2 | 0.306 | inf | 0.0014332 | 0.98761 |  | 0.548 | 0.71493 | 308.15 | 33.6249 | 0.090162 | 76.3139 | 1 | 0.15418 | 0 | 1 | 0.0011833 | 0.98957
0.549 | 0.73123 | 308.15 | 33.8967 | 0.10838 | 74.6483 | 1 | 508.2 | 0.306 | inf | 0.0014339 | 0.9876 |  | 0.549 | 0.71569 | 308.15 | 33.6461 | 0.090127 | 76.2659 | 1 | 0.15418 | 0 | 1 | 0.0011836 | 0.98957
0.55 | 0.73202 | 308.15 | 33.9221 | 0.10836 | 74.592 | 1 | 508.2 | 0.306 | inf | 0.0014347 | 0.98759 |  | 0.55 | 0.71645 | 308.15 | 33.6672 | 0.090093 | 76.2179 | 1 | 0.15418 | 0 | 1 | 0.0011839 | 0.98957
0.551 | 0.7328 | 308.15 | 33.9475 | 0.10834 | 74.5356 | 1 | 508.2 | 0.306 | inf | 0.0014355 | 0.98759 |  | 0.551 | 0.7172 | 308.15 | 33.6884 | 0.090058 | 76.1701 | 1 | 0.15418 | 0 | 1 | 0.0011841 | 0.98956
0.552 | 0.73358 | 308.15 | 33.973 | 0.10832 | 74.4792 | 1 | 508.2 | 0.306 | inf | 0.0014363 | 0.98758 |  | 0.552 | 0.71796 | 308.15 | 33.7095 | 0.090023 | 76.1223 | 1 | 0.15418 | 0 | 1 | 0.0011844 | 0.98956
0.553 | 0.73437 | 308.15 | 33.9984 | 0.1083 | 74.4231 | 1 | 508.2 | 0.306 | inf | 0.0014371 | 0.98757 |  | 0.553 | 0.71871 | 308.15 | 33.7306 | 0.089989 | 76.0747 | 1 | 0.15418 | 0 | 1 | 0.0011847 | 0.98956
0.554 | 0.73515 | 308.15 | 34.0238 | 0.10827 | 74.3671 | 1 | 508.2 | 0.306 | inf | 0.0014378 | 0.98757 |  | 0.554 | 0.71947 | 308.15 | 33.7517 | 0.089954 | 76.0271 | 1 | 0.15418 | 0 | 1 | 0.001185 | 0.98955
0.555 | 0.73593 | 308.15 | 34.0492 | 0.10825 | 74.3112 | 1 | 508.2 | 0.306 | inf | 0.0014386 | 0.98756 |  | 0.555 | 0.72022 | 308.15 | 33.7728 | 0.089919 | 75.9796 | 1 | 0.15418 | 0 | 1 | 0.0011853 | 0.98955
0.556 | 0.7367 | 308.15 | 34.0747 | 0.10823 | 74.255 | 1 | 508.2 | 0.306 | inf | 0.0014394 | 0.98756 |  | 0.556 | 0.72097 | 308.15 | 33.7938 | 0.089885 | 75.9322 | 1 | 0.15418 | 0 | 1 | 0.0011856 | 0.98955
0.557 | 0.73748 | 308.15 | 34.1001 | 0.10821 | 74.1993 | 1 | 508.2 | 0.306 | inf | 0.0014402 | 0.98755 |  | 0.557 | 0.72172 | 308.15 | 33.8149 | 0.08985 | 75.8848 | 1 | 0.15418 | 0 | 1 | 0.0011859 | 0.98955
0.558 | 0.73826 | 308.15 | 34.1255 | 0.10818 | 74.1436 | 1 | 508.2 | 0.306 | inf | 0.001441 | 0.98754 |  | 0.558 | 0.72247 | 308.15 | 33.836 | 0.089815 | 75.8376 | 1 | 0.15418 | 0 | 1 | 0.0011861 | 0.98954
0.559 | 0.73903 | 308.15 | 34.1509 | 0.10816 | 74.088 | 1 | 508.2 | 0.306 | inf | 0.0014417 | 0.98754 |  | 0.559 | 0.72322 | 308.15 | 33.857 | 0.08978 | 75.7904 | 1 | 0.15418 | 0 | 1 | 0.0011864 | 0.98954
0.56 | 0.7398 | 308.15 | 34.1764 | 0.10814 | 74.0323 | 1 | 508.2 | 0.306 | inf | 0.0014425 | 0.98753 |  | 0.56 | 0.72397 | 308.15 | 33.878 | 0.089746 | 75.7433 | 1 | 0.15418 | 0 | 1 | 0.0011867 | 0.98954
0.561 | 0.74058 | 308.15 | 34.2018 | 0.10812 | 73.9768 | 1 | 508.2 | 0.306 | inf | 0.0014433 | 0.98752 |  | 0.561 | 0.72472 | 308.15 | 33.8991 | 0.089711 | 75.6963 | 1 | 0.15418 | 0 | 1 | 0.001187 | 0.98953
0.562 | 0.74135 | 308.15 | 34.2272 | 0.1081 | 73.9214 | 1 | 508.2 | 0.306 | inf | 0.0014441 | 0.98752 |  | 0.562 | 0.72546 | 308.15 | 33.9201 | 0.089676 | 75.6494 | 1 | 0.15418 | 0 | 1 | 0.0011872 | 0.98953
0.563 | 0.74212 | 308.15 | 34.2526 | 0.10807 | 73.8662 | 1 | 508.2 | 0.306 | inf | 0.0014448 | 0.98751 |  | 0.563 | 0.72621 | 308.15 | 33.9411 | 0.089642 | 75.6025 | 1 | 0.15418 | 0 | 1 | 0.0011875 | 0.98953
0.564 | 0.74289 | 308.15 | 34.2781 | 0.10805 | 73.8108 | 1 | 508.2 | 0.306 | inf | 0.0014456 | 0.98751 |  | 0.564 | 0.72695 | 308.15 | 33.9621 | 0.089607 | 75.5558 | 1 | 0.15418 | 0 | 1 | 0.0011878 | 0.98953
0.565 | 0.74365 | 308.15 | 34.3035 | 0.10803 | 73.7557 | 1 | 508.2 | 0.306 | inf | 0.0014464 | 0.9875 |  | 0.565 | 0.72769 | 308.15 | 33.9831 | 0.089572 | 75.5091 | 1 | 0.15418 | 0 | 1 | 0.0011881 | 0.98952
0.566 | 0.74442 | 308.15 | 34.3289 | 0.10801 | 73.7006 | 1 | 508.2 | 0.306 | inf | 0.0014471 | 0.98749 |  | 0.566 | 0.72844 | 308.15 | 34.004 | 0.089537 | 75.4625 | 1 | 0.15418 | 0 | 1 | 0.0011883 | 0.98952
0.567 | 0.74519 | 308.15 | 34.3543 | 0.10798 | 73.6456 | 1 | 508.2 | 0.306 | inf | 0.0014479 | 0.98749 |  | 0.567 | 0.72918 | 308.15 | 34.025 | 0.089503 | 75.416 | 1 | 0.15418 | 0 | 1 | 0.0011886 | 0.98952
0.568 | 0.74595 | 308.15 | 34.3797 | 0.10796 | 73.5908 | 1 | 508.2 | 0.306 | inf | 0.0014487 | 0.98748 |  | 0.568 | 0.72992 | 308.15 | 34.0459 | 0.089468 | 75.3695 | 1 | 0.15418 | 0 | 1 | 0.0011889 | 0.98951
0.569 | 0.74672 | 308.15 | 34.4052 | 0.10794 | 73.5358 | 1 | 508.2 | 0.306 | inf | 0.0014495 | 0.98748 |  | 0.569 | 0.73066 | 308.15 | 34.0669 | 0.089433 | 75.3232 | 1 | 0.15418 | 0 | 1 | 0.0011891 | 0.98951
0.57 | 0.74748 | 308.15 | 34.4306 | 0.10792 | 73.4811 | 1 | 508.2 | 0.306 | inf | 0.0014502 | 0.98747 |  | 0.57 | 0.7314 | 308.15 | 34.0878 | 0.089399 | 75.2769 | 1 | 0.15418 | 0 | 1 | 0.0011894 | 0.98951
0.571 | 0.74824 | 308.15 | 34.456 | 0.1079 | 73.4264 | 1 | 508.2 | 0.306 | inf | 0.001451 | 0.98746 |  | 0.571 | 0.73213 | 308.15 | 34.1087 | 0.089364 | 75.2307 | 1 | 0.15418 | 0 | 1 | 0.0011897 | 0.98951
0.572 | 0.749 | 308.15 | 34.4814 | 0.10787 | 73.3719 | 1 | 508.2 | 0.306 | inf | 0.0014518 | 0.98746 |  | 0.572 | 0.73287 | 308.15 | 34.1296 | 0.089329 | 75.1846 | 1 | 0.15418 | 0 | 1 | 0.0011899 | 0.9895
0.573 | 0.74976 | 308.15 | 34.5068 | 0.10785 | 73.3174 | 1 | 508.2 | 0.306 | inf | 0.0014526 | 0.98745 |  | 0.573 | 0.73361 | 308.15 | 34.1505 | 0.089294 | 75.1385 | 1 | 0.15418 | 0 | 1 | 0.0011902 | 0.9895
0.574 | 0.75052 | 308.15 | 34.5323 | 0.10783 | 73.2628 | 1 | 508.2 | 0.306 | inf | 0.0014533 | 0.98745 |  | 0.574 | 0.73434 | 308.15 | 34.1714 | 0.08926 | 75.0926 | 1 | 0.15418 | 0 | 1 | 0.0011905 | 0.9895
0.575 | 0.75128 | 308.15 | 34.5577 | 0.10781 | 73.2085 | 1 | 508.2 | 0.306 | inf | 0.0014541 | 0.98744 |  | 0.575 | 0.73508 | 308.15 | 34.1923 | 0.089225 | 75.0467 | 1 | 0.15418 | 0 | 1 | 0.0011907 | 0.98949
0.576 | 0.75203 | 308.15 | 34.5831 | 0.10778 | 73.1543 | 1 | 508.2 | 0.306 | inf | 0.0014549 | 0.98743 |  | 0.576 | 0.73581 | 308.15 | 34.2132 | 0.08919 | 75.0009 | 1 | 0.15418 | 0 | 1 | 0.001191 | 0.98949
0.577 | 0.75279 | 308.15 | 34.6085 | 0.10776 | 73.1001 | 1 | 508.2 | 0.306 | inf | 0.0014556 | 0.98743 |  | 0.577 | 0.73654 | 308.15 | 34.234 | 0.089155 | 74.9552 | 1 | 0.15418 | 0 | 1 | 0.0011913 | 0.98949
0.578 | 0.75354 | 308.15 | 34.6339 | 0.10774 | 73.0461 | 1 | 508.2 | 0.306 | inf | 0.0014564 | 0.98742 |  | 0.578 | 0.73727 | 308.15 | 34.2549 | 0.089121 | 74.9095 | 1 | 0.15418 | 0 | 1 | 0.0011915 | 0.98949
0.579 | 0.75429 | 308.15 | 34.6593 | 0.10772 | 72.9921 | 1 | 508.2 | 0.306 | inf | 0.0014572 | 0.98741 |  | 0.579 | 0.738 | 308.15 | 34.2757 | 0.089086 | 74.864 | 1 | 0.15418 | 0 | 1 | 0.0011918 | 0.98948
0.58 | 0.75504 | 308.15 | 34.6848 | 0.1077 | 72.938 | 1 | 508.2 | 0.306 | inf | 0.0014579 | 0.98741 |  | 0.58 | 0.73873 | 308.15 | 34.2965 | 0.089051 | 74.8185 | 1 | 0.15418 | 0 | 1 | 0.0011921 | 0.98948
0.581 | 0.75579 | 308.15 | 34.7102 | 0.10767 | 72.8842 | 1 | 508.2 | 0.306 | inf | 0.0014587 | 0.9874 |  | 0.581 | 0.73946 | 308.15 | 34.3174 | 0.089016 | 74.7731 | 1 | 0.15418 | 0 | 1 | 0.0011923 | 0.98948
0.582 | 0.75654 | 308.15 | 34.7356 | 0.10765 | 72.8304 | 1 | 508.2 | 0.306 | inf | 0.0014595 | 0.9874 |  | 0.582 | 0.74019 | 308.15 | 34.3382 | 0.088982 | 74.7277 | 1 | 0.15418 | 0 | 1 | 0.0011926 | 0.98947
0.583 | 0.75729 | 308.15 | 34.761 | 0.10763 | 72.7767 | 1 | 508.2 | 0.306 | inf | 0.0014602 | 0.98739 |  | 0.583 | 0.74092 | 308.15 | 34.359 | 0.088947 | 74.6825 | 1 | 0.15418 | 0 | 1 | 0.0011928 | 0.98947
0.584 | 0.75804 | 308.15 | 34.7864 | 0.10761 | 72.7231 | 1 | 508.2 | 0.306 | inf | 0.001461 | 0.98738 |  | 0.584 | 0.74164 | 308.15 | 34.3797 | 0.088912 | 74.6373 | 1 | 0.15418 | 0 | 1 | 0.0011931 | 0.98947
0.585 | 0.75879 | 308.15 | 34.8118 | 0.10758 | 72.6696 | 1 | 508.2 | 0.306 | inf | 0.0014618 | 0.98738 |  | 0.585 | 0.74237 | 308.15 | 34.4005 | 0.088877 | 74.5922 | 1 | 0.15418 | 0 | 1 | 0.0011933 | 0.98947
0.586 | 0.75953 | 308.15 | 34.8373 | 0.10756 | 72.616 | 1 | 508.2 | 0.306 | inf | 0.0014625 | 0.98737 |  | 0.586 | 0.74309 | 308.15 | 34.4213 | 0.088843 | 74.5472 | 1 | 0.15418 | 0 | 1 | 0.0011936 | 0.98946
0.587 | 0.76028 | 308.15 | 34.8627 | 0.10754 | 72.5626 | 1 | 508.2 | 0.306 | inf | 0.0014633 | 0.98736 |  | 0.587 | 0.74382 | 308.15 | 34.442 | 0.088808 | 74.5022 | 1 | 0.15418 | 0 | 1 | 0.0011938 | 0.98946
0.588 | 0.76102 | 308.15 | 34.8881 | 0.10752 | 72.5093 | 1 | 508.2 | 0.306 | inf | 0.0014641 | 0.98736 |  | 0.588 | 0.74454 | 308.15 | 34.4628 | 0.088773 | 74.4573 | 1 | 0.15418 | 0 | 1 | 0.0011941 | 0.98946
0.589 | 0.76176 | 308.15 | 34.9135 | 0.10749 | 72.4561 | 1 | 508.2 | 0.306 | inf | 0.0014648 | 0.98735 |  | 0.589 | 0.74526 | 308.15 | 34.4835 | 0.088738 | 74.4126 | 1 | 0.15418 | 0 | 1 | 0.0011943 | 0.98945
0.59 | 0.7625 | 308.15 | 34.9389 | 0.10747 | 72.403 | 1 | 508.2 | 0.306 | inf | 0.0014656 | 0.98735 |  | 0.59 | 0.74598 | 308.15 | 34.5042 | 0.088703 | 74.3678 | 1 | 0.15418 | 0 | 1 | 0.0011946 | 0.98945
0.591 | 0.76324 | 308.15 | 34.9643 | 0.10745 | 72.35 | 1 | 508.2 | 0.306 | inf | 0.0014663 | 0.98734 |  | 0.591 | 0.7467 | 308.15 | 34.5249 | 0.088669 | 74.3232 | 1 | 0.15418 | 0 | 1 | 0.0011948 | 0.98945
0.592 | 0.76398 | 308.15 | 34.9897 | 0.10743 | 72.2969 | 1 | 508.2 | 0.306 | inf | 0.0014671 | 0.98733 |  | 0.592 | 0.74742 | 308.15 | 34.5456 | 0.088634 | 74.2786 | 1 | 0.15418 | 0 | 1 | 0.0011951 | 0.98945
0.593 | 0.76472 | 308.15 | 35.0152 | 0.10741 | 72.2438 | 1 | 508.2 | 0.306 | inf | 0.0014679 | 0.98733 |  | 0.593 | 0.74814 | 308.15 | 34.5663 | 0.088599 | 74.2341 | 1 | 0.15418 | 0 | 1 | 0.0011953 | 0.98944
0.594 | 0.76546 | 308.15 | 35.0406 | 0.10738 | 72.191 | 1 | 508.2 | 0.306 | inf | 0.0014686 | 0.98732 |  | 0.594 | 0.74886 | 308.15 | 34.587 | 0.088564 | 74.1897 | 1 | 0.15418 | 0 | 1 | 0.0011956 | 0.98944
0.595 | 0.76619 | 308.15 | 35.066 | 0.10736 | 72.1383 | 1 | 508.2 | 0.306 | inf | 0.0014694 | 0.98732 |  | 0.595 | 0.74957 | 308.15 | 34.6077 | 0.088529 | 74.1454 | 1 | 0.15418 | 0 | 1 | 0.0011958 | 0.98944
0.596 | 0.76693 | 308.15 | 35.0914 | 0.10734 | 72.0856 | 1 | 508.2 | 0.306 | inf | 0.0014701 | 0.98731 |  | 0.596 | 0.75029 | 308.15 | 34.6283 | 0.088495 | 74.1011 | 1 | 0.15418 | 0 | 1 | 0.0011961 | 0.98943
0.597 | 0.76766 | 308.15 | 35.1168 | 0.10732 | 72.033 | 1 | 508.2 | 0.306 | inf | 0.0014709 | 0.9873 |  | 0.597 | 0.751 | 308.15 | 34.649 | 0.08846 | 74.0569 | 1 | 0.15418 | 0 | 1 | 0.0011963 | 0.98943
0.598 | 0.7684 | 308.15 | 35.1422 | 0.10729 | 71.9805 | 1 | 508.2 | 0.306 | inf | 0.0014717 | 0.9873 |  | 0.598 | 0.75172 | 308.15 | 34.6696 | 0.088425 | 74.0128 | 1 | 0.15418 | 0 | 1 | 0.0011965 | 0.98943
0.599 | 0.76913 | 308.15 | 35.1676 | 0.10727 | 71.9281 | 1 | 508.2 | 0.306 | inf | 0.0014724 | 0.98729 |  | 0.599 | 0.75243 | 308.15 | 34.6902 | 0.08839 | 73.9688 | 1 | 0.15418 | 0 | 1 | 0.0011968 | 0.98943
0.6 | 0.76986 | 308.15 | 35.193 | 0.10725 | 71.8757 | 1 | 508.2 | 0.306 | inf | 0.0014732 | 0.98728 |  | 0.6 | 0.75314 | 308.15 | 34.7109 | 0.088356 | 73.9248 | 1 | 0.15418 | 0 | 1 | 0.001197 | 0.98942
0.601 | 0.77059 | 308.15 | 35.2184 | 0.10723 | 71.8234 | 1 | 508.2 | 0.306 | inf | 0.0014739 | 0.98728 |  | 0.601 | 0.75385 | 308.15 | 34.7315 | 0.088321 | 73.8809 | 1 | 0.15418 | 0 | 1 | 0.0011973 | 0.98942
0.602 | 0.77132 | 308.15 | 35.2439 | 0.10721 | 71.771 | 1 | 508.2 | 0.306 | inf | 0.0014747 | 0.98727 |  | 0.602 | 0.75457 | 308.15 | 34.7521 | 0.088286 | 73.8371 | 1 | 0.15418 | 0 | 1 | 0.0011975 | 0.98942
0.603 | 0.77204 | 308.15 | 35.2693 | 0.10718 | 71.7188 | 1 | 508.2 | 0.306 | inf | 0.0014755 | 0.98726 |  | 0.603 | 0.75528 | 308.15 | 34.7727 | 0.088251 | 73.7933 | 1 | 0.15418 | 0 | 1 | 0.0011977 | 0.98942
0.604 | 0.77277 | 308.15 | 35.2947 | 0.10716 | 71.6668 | 1 | 508.2 | 0.306 | inf | 0.0014762 | 0.98726 |  | 0.604 | 0.75599 | 308.15 | 34.7932 | 0.088216 | 73.7497 | 1 | 0.15418 | 0 | 1 | 0.001198 | 0.98941
0.605 | 0.7735 | 308.15 | 35.3201 | 0.10714 | 71.6148 | 1 | 508.2 | 0.306 | inf | 0.001477 | 0.98725 |  | 0.605 | 0.75669 | 308.15 | 34.8138 | 0.088182 | 73.7061 | 1 | 0.15418 | 0 | 1 | 0.0011982 | 0.98941
0.606 | 0.77422 | 308.15 | 35.3455 | 0.10712 | 71.5629 | 1 | 508.2 | 0.306 | inf | 0.0014777 | 0.98725 |  | 0.606 | 0.7574 | 308.15 | 34.8344 | 0.088147 | 73.6626 | 1 | 0.15418 | 0 | 1 | 0.0011984 | 0.98941
0.607 | 0.77495 | 308.15 | 35.3709 | 0.10709 | 71.511 | 1 | 508.2 | 0.306 | inf | 0.0014785 | 0.98724 |  | 0.607 | 0.75811 | 308.15 | 34.8549 | 0.088112 | 73.6191 | 1 | 0.15418 | 0 | 1 | 0.0011987 | 0.9894
0.608 | 0.77567 | 308.15 | 35.3963 | 0.10707 | 71.4593 | 1 | 508.2 | 0.306 | inf | 0.0014792 | 0.98723 |  | 0.608 | 0.75881 | 308.15 | 34.8755 | 0.088077 | 73.5757 | 1 | 0.15418 | 0 | 1 | 0.0011989 | 0.9894
0.609 | 0.77639 | 308.15 | 35.4217 | 0.10705 | 71.4076 | 1 | 508.2 | 0.306 | inf | 0.00148 | 0.98723 |  | 0.609 | 0.75952 | 308.15 | 34.896 | 0.088042 | 73.5324 | 1 | 0.15418 | 0 | 1 | 0.0011991 | 0.9894
0.61 | 0.77711 | 308.15 | 35.4471 | 0.10703 | 71.356 | 1 | 508.2 | 0.306 | inf | 0.0014807 | 0.98722 |  | 0.61 | 0.76022 | 308.15 | 34.9165 | 0.088008 | 73.4892 | 1 | 0.15418 | 0 | 1 | 0.0011994 | 0.9894
0.611 | 0.77783 | 308.15 | 35.4725 | 0.10701 | 71.3045 | 1 | 508.2 | 0.306 | inf | 0.0014815 | 0.98722 |  | 0.611 | 0.76093 | 308.15 | 34.937 | 0.087973 | 73.446 | 1 | 0.15418 | 0 | 1 | 0.0011996 | 0.98939
0.612 | 0.77855 | 308.15 | 35.4979 | 0.10698 | 71.2529 | 1 | 508.2 | 0.306 | inf | 0.0014823 | 0.98721 |  | 0.612 | 0.76163 | 308.15 | 34.9575 | 0.087938 | 73.4029 | 1 | 0.15418 | 0 | 1 | 0.0011998 | 0.98939
0.613 | 0.77927 | 308.15 | 35.5233 | 0.10696 | 71.2016 | 1 | 508.2 | 0.306 | inf | 0.001483 | 0.9872 |  | 0.613 | 0.76233 | 308.15 | 34.978 | 0.087903 | 73.3599 | 1 | 0.15418 | 0 | 1 | 0.0012001 | 0.98939
0.614 | 0.77999 | 308.15 | 35.5488 | 0.10694 | 71.15 | 1 | 508.2 | 0.306 | inf | 0.0014838 | 0.9872 |  | 0.614 | 0.76303 | 308.15 | 34.9985 | 0.087868 | 73.317 | 1 | 0.15418 | 0 | 1 | 0.0012003 | 0.98938
0.615 | 0.7807 | 308.15 | 35.5742 | 0.10692 | 71.0988 | 1 | 508.2 | 0.306 | inf | 0.0014845 | 0.98719 |  | 0.615 | 0.76373 | 308.15 | 35.0189 | 0.087833 | 73.2741 | 1 | 0.15418 | 0 | 1 | 0.0012005 | 0.98938
0.616 | 0.78142 | 308.15 | 35.5996 | 0.10689 | 71.0477 | 1 | 508.2 | 0.306 | inf | 0.0014853 | 0.98718 |  | 0.616 | 0.76443 | 308.15 | 35.0394 | 0.087799 | 73.2313 | 1 | 0.15418 | 0 | 1 | 0.0012007 | 0.98938
0.617 | 0.78213 | 308.15 | 35.625 | 0.10687 | 70.9965 | 1 | 508.2 | 0.306 | inf | 0.001486 | 0.98718 |  | 0.617 | 0.76513 | 308.15 | 35.0598 | 0.087764 | 73.1885 | 1 | 0.15418 | 0 | 1 | 0.001201 | 0.98938
0.618 | 0.78284 | 308.15 | 35.6504 | 0.10685 | 70.9455 | 1 | 508.2 | 0.306 | inf | 0.0014868 | 0.98717 |  | 0.618 | 0.76583 | 308.15 | 35.0803 | 0.087729 | 73.1459 | 1 | 0.15418 | 0 | 1 | 0.0012012 | 0.98937
0.619 | 0.78356 | 308.15 | 35.6758 | 0.10683 | 70.8945 | 1 | 508.2 | 0.306 | inf | 0.0014875 | 0.98717 |  | 0.619 | 0.76653 | 308.15 | 35.1007 | 0.087694 | 73.1033 | 1 | 0.15418 | 0 | 1 | 0.0012014 | 0.98937
0.62 | 0.78427 | 308.15 | 35.7012 | 0.1068 | 70.8437 | 1 | 508.2 | 0.306 | inf | 0.0014882 | 0.98716 |  | 0.62 | 0.76723 | 308.15 | 35.1211 | 0.087659 | 73.0608 | 1 | 0.15418 | 0 | 1 | 0.0012016 | 0.98937
0.621 | 0.78498 | 308.15 | 35.7266 | 0.10678 | 70.7929 | 1 | 508.2 | 0.306 | inf | 0.001489 | 0.98715 |  | 0.621 | 0.76792 | 308.15 | 35.1415 | 0.087624 | 73.0183 | 1 | 0.15418 | 0 | 1 | 0.0012018 | 0.98937
0.622 | 0.78569 | 308.15 | 35.752 | 0.10676 | 70.7421 | 1 | 508.2 | 0.306 | inf | 0.0014897 | 0.98715 |  | 0.622 | 0.76862 | 308.15 | 35.1619 | 0.08759 | 72.9759 | 1 | 0.15418 | 0 | 1 | 0.0012021 | 0.98936
0.623 | 0.78639 | 308.15 | 35.7774 | 0.10674 | 70.6914 | 1 | 508.2 | 0.306 | inf | 0.0014905 | 0.98714 |  | 0.623 | 0.76931 | 308.15 | 35.1823 | 0.087555 | 72.9336 | 1 | 0.15418 | 0 | 1 | 0.0012023 | 0.98936
0.624 | 0.7871 | 308.15 | 35.8028 | 0.10672 | 70.6408 | 1 | 508.2 | 0.306 | inf | 0.0014912 | 0.98713 |  | 0.624 | 0.77 | 308.15 | 35.2027 | 0.08752 | 72.8914 | 1 | 0.15418 | 0 | 1 | 0.0012025 | 0.98936
0.625 | 0.78781 | 308.15 | 35.8282 | 0.10669 | 70.5903 | 1 | 508.2 | 0.306 | inf | 0.001492 | 0.98713 |  | 0.625 | 0.7707 | 308.15 | 35.223 | 0.087485 | 72.8492 | 1 | 0.15418 | 0 | 1 | 0.0012027 | 0.98935
0.626 | 0.78851 | 308.15 | 35.8536 | 0.10667 | 70.5399 | 1 | 508.2 | 0.306 | inf | 0.0014927 | 0.98712 |  | 0.626 | 0.77139 | 308.15 | 35.2434 | 0.08745 | 72.8071 | 1 | 0.15418 | 0 | 1 | 0.0012029 | 0.98935
0.627 | 0.78922 | 308.15 | 35.879 | 0.10665 | 70.4895 | 1 | 508.2 | 0.306 | inf | 0.0014935 | 0.98712 |  | 0.627 | 0.77208 | 308.15 | 35.2637 | 0.087415 | 72.7651 | 1 | 0.15418 | 0 | 1 | 0.0012032 | 0.98935
0.628 | 0.78992 | 308.15 | 35.9044 | 0.10663 | 70.4392 | 1 | 508.2 | 0.306 | inf | 0.0014942 | 0.98711 |  | 0.628 | 0.77277 | 308.15 | 35.2841 | 0.087381 | 72.7231 | 1 | 0.15418 | 0 | 1 | 0.0012034 | 0.98935
0.629 | 0.79062 | 308.15 | 35.9298 | 0.1066 | 70.3889 | 1 | 508.2 | 0.306 | inf | 0.001495 | 0.9871 |  | 0.629 | 0.77346 | 308.15 | 35.3044 | 0.087346 | 72.6812 | 1 | 0.15418 | 0 | 1 | 0.0012036 | 0.98934
0.63 | 0.79132 | 308.15 | 35.9552 | 0.10658 | 70.3388 | 1 | 508.2 | 0.306 | inf | 0.0014957 | 0.9871 |  | 0.63 | 0.77415 | 308.15 | 35.3247 | 0.087311 | 72.6394 | 1 | 0.15418 | 0 | 1 | 0.0012038 | 0.98934
0.631 | 0.79202 | 308.15 | 35.9806 | 0.10656 | 70.2886 | 1 | 508.2 | 0.306 | inf | 0.0014965 | 0.98709 |  | 0.631 | 0.77484 | 308.15 | 35.345 | 0.087276 | 72.5976 | 1 | 0.15418 | 0 | 1 | 0.001204 | 0.98934
0.632 | 0.79273 | 308.15 | 36.006 | 0.10654 | 70.2386 | 1 | 508.2 | 0.306 | inf | 0.0014972 | 0.98708 |  | 0.632 | 0.77553 | 308.15 | 35.3653 | 0.087241 | 72.5559 | 1 | 0.15418 | 0 | 1 | 0.0012042 | 0.98934
0.633 | 0.79342 | 308.15 | 36.0314 | 0.10651 | 70.1887 | 1 | 508.2 | 0.306 | inf | 0.0014979 | 0.98708 |  | 0.633 | 0.77621 | 308.15 | 35.3856 | 0.087206 | 72.5143 | 1 | 0.15418 | 0 | 1 | 0.0012044 | 0.98933
0.634 | 0.79412 | 308.15 | 36.0568 | 0.10649 | 70.1388 | 1 | 508.2 | 0.306 | inf | 0.0014987 | 0.98707 |  | 0.634 | 0.7769 | 308.15 | 35.4059 | 0.087171 | 72.4728 | 1 | 0.15418 | 0 | 1 | 0.0012046 | 0.98933
0.635 | 0.79482 | 308.15 | 36.0822 | 0.10647 | 70.089 | 1 | 508.2 | 0.306 | inf | 0.0014994 | 0.98707 |  | 0.635 | 0.77759 | 308.15 | 35.4262 | 0.087137 | 72.4313 | 1 | 0.15418 | 0 | 1 | 0.0012048 | 0.98933
0.636 | 0.79551 | 308.15 | 36.1076 | 0.10645 | 70.0392 | 1 | 508.2 | 0.306 | inf | 0.0015002 | 0.98706 |  | 0.636 | 0.77827 | 308.15 | 35.4464 | 0.087102 | 72.3899 | 1 | 0.15418 | 0 | 1 | 0.001205 | 0.98933
0.637 | 0.79621 | 308.15 | 36.1331 | 0.10643 | 69.9894 | 1 | 508.2 | 0.306 | inf | 0.0015009 | 0.98705 |  | 0.637 | 0.77895 | 308.15 | 35.4667 | 0.087067 | 72.3485 | 1 | 0.15418 | 0 | 1 | 0.0012052 | 0.98932
0.638 | 0.7969 | 308.15 | 36.1585 | 0.1064 | 69.9398 | 1 | 508.2 | 0.306 | inf | 0.0015016 | 0.98705 |  | 0.638 | 0.77964 | 308.15 | 35.4869 | 0.087032 | 72.3072 | 1 | 0.15418 | 0 | 1 | 0.0012055 | 0.98932
0.639 | 0.7976 | 308.15 | 36.1839 | 0.10638 | 69.8902 | 1 | 508.2 | 0.306 | inf | 0.0015024 | 0.98704 |  | 0.639 | 0.78032 | 308.15 | 35.5071 | 0.086997 | 72.266 | 1 | 0.15418 | 0 | 1 | 0.0012057 | 0.98932
0.64 | 0.79829 | 308.15 | 36.2093 | 0.10636 | 69.8408 | 1 | 508.2 | 0.306 | inf | 0.0015031 | 0.98704 |  | 0.64 | 0.781 | 308.15 | 35.5273 | 0.086962 | 72.2249 | 1 | 0.15418 | 0 | 1 | 0.0012059 | 0.98931
0.641 | 0.79898 | 308.15 | 36.2347 | 0.10634 | 69.7913 | 1 | 508.2 | 0.306 | inf | 0.0015039 | 0.98703 |  | 0.641 | 0.78168 | 308.15 | 35.5475 | 0.086927 | 72.1838 | 1 | 0.15418 | 0 | 1 | 0.0012061 | 0.98931
0.642 | 0.79967 | 308.15 | 36.2601 | 0.10631 | 69.742 | 1 | 508.2 | 0.306 | inf | 0.0015046 | 0.98702 |  | 0.642 | 0.78236 | 308.15 | 35.5677 | 0.086892 | 72.1428 | 1 | 0.15418 | 0 | 1 | 0.0012063 | 0.98931
0.643 | 0.80036 | 308.15 | 36.2855 | 0.10629 | 69.6928 | 1 | 508.2 | 0.306 | inf | 0.0015053 | 0.98702 |  | 0.643 | 0.78304 | 308.15 | 35.5879 | 0.086858 | 72.1018 | 1 | 0.15418 | 0 | 1 | 0.0012065 | 0.98931
0.644 | 0.80105 | 308.15 | 36.3109 | 0.10627 | 69.6436 | 1 | 508.2 | 0.306 | inf | 0.0015061 | 0.98701 |  | 0.644 | 0.78372 | 308.15 | 35.6081 | 0.086823 | 72.0609 | 1 | 0.15418 | 0 | 1 | 0.0012067 | 0.9893
0.645 | 0.80173 | 308.15 | 36.3363 | 0.10625 | 69.5945 | 1 | 508.2 | 0.306 | inf | 0.0015068 | 0.98701 |  | 0.645 | 0.7844 | 308.15 | 35.6283 | 0.086788 | 72.0201 | 1 | 0.15418 | 0 | 1 | 0.0012069 | 0.9893
0.646 | 0.80242 | 308.15 | 36.3617 | 0.10623 | 69.5454 | 1 | 508.2 | 0.306 | inf | 0.0015076 | 0.987 |  | 0.646 | 0.78508 | 308.15 | 35.6484 | 0.086753 | 71.9794 | 1 | 0.15418 | 0 | 1 | 0.0012071 | 0.9893
0.647 | 0.80311 | 308.15 | 36.3871 | 0.1062 | 69.4964 | 1 | 508.2 | 0.306 | inf | 0.0015083 | 0.98699 |  | 0.647 | 0.78576 | 308.15 | 35.6686 | 0.086718 | 71.9387 | 1 | 0.15418 | 0 | 1 | 0.0012072 | 0.9893
0.648 | 0.80379 | 308.15 | 36.4125 | 0.10618 | 69.4475 | 1 | 508.2 | 0.306 | inf | 0.001509 | 0.98699 |  | 0.648 | 0.78643 | 308.15 | 35.6887 | 0.086683 | 71.8981 | 1 | 0.15418 | 0 | 1 | 0.0012075 | 0.98929
0.649 | 0.80447 | 308.15 | 36.4379 | 0.10616 | 69.3987 | 1 | 508.2 | 0.306 | inf | 0.0015098 | 0.98698 |  | 0.649 | 0.78711 | 308.15 | 35.7089 | 0.086648 | 71.8575 | 1 | 0.15418 | 0 | 1 | 0.0012076 | 0.98929
0.65 | 0.80516 | 308.15 | 36.4633 | 0.10614 | 69.3499 | 1 | 508.2 | 0.306 | inf | 0.0015105 | 0.98697 |  | 0.65 | 0.78778 | 308.15 | 35.729 | 0.086613 | 71.817 | 1 | 0.15418 | 0 | 1 | 0.0012078 | 0.98929
0.651 | 0.80584 | 308.15 | 36.4887 | 0.10611 | 69.3012 | 1 | 508.2 | 0.306 | inf | 0.0015112 | 0.98697 |  | 0.651 | 0.78846 | 308.15 | 35.7491 | 0.086579 | 71.7766 | 1 | 0.15418 | 0 | 1 | 0.001208 | 0.98928
0.652 | 0.80652 | 308.15 | 36.5141 | 0.10609 | 69.2525 | 1 | 508.2 | 0.306 | inf | 0.001512 | 0.98696 |  | 0.652 | 0.78913 | 308.15 | 35.7692 | 0.086544 | 71.7362 | 1 | 0.15418 | 0 | 1 | 0.0012082 | 0.98928
0.653 | 0.8072 | 308.15 | 36.5395 | 0.10607 | 69.204 | 1 | 508.2 | 0.306 | inf | 0.0015127 | 0.98696 |  | 0.653 | 0.7898 | 308.15 | 35.7893 | 0.086509 | 71.6959 | 1 | 0.15418 | 0 | 1 | 0.0012084 | 0.98928
0.654 | 0.80788 | 308.15 | 36.5649 | 0.10605 | 69.1555 | 1 | 508.2 | 0.306 | inf | 0.0015134 | 0.98695 |  | 0.654 | 0.79048 | 308.15 | 35.8094 | 0.086474 | 71.6557 | 1 | 0.15418 | 0 | 1 | 0.0012086 | 0.98928
0.655 | 0.80856 | 308.15 | 36.5903 | 0.10602 | 69.1071 | 1 | 508.2 | 0.306 | inf | 0.0015142 | 0.98694 |  | 0.655 | 0.79115 | 308.15 | 35.8294 | 0.086439 | 71.6155 | 1 | 0.15418 | 0 | 1 | 0.0012088 | 0.98927
0.656 | 0.80924 | 308.15 | 36.6157 | 0.106 | 69.0586 | 1 | 508.2 | 0.306 | inf | 0.0015149 | 0.98694 |  | 0.656 | 0.79182 | 308.15 | 35.8495 | 0.086404 | 71.5754 | 1 | 0.15418 | 0 | 1 | 0.001209 | 0.98927
0.657 | 0.80991 | 308.15 | 36.6411 | 0.10598 | 69.0103 | 1 | 508.2 | 0.306 | inf | 0.0015156 | 0.98693 |  | 0.657 | 0.79249 | 308.15 | 35.8695 | 0.086369 | 71.5354 | 1 | 0.15418 | 0 | 1 | 0.0012092 | 0.98927
0.658 | 0.81059 | 308.15 | 36.6664 | 0.10596 | 68.9623 | 1 | 508.2 | 0.306 | inf | 0.0015164 | 0.98692 |  | 0.658 | 0.79316 | 308.15 | 35.8896 | 0.086334 | 71.4954 | 1 | 0.15418 | 0 | 1 | 0.0012094 | 0.98927
0.659 | 0.81126 | 308.15 | 36.6918 | 0.10593 | 68.9142 | 1 | 508.2 | 0.306 | inf | 0.0015171 | 0.98692 |  | 0.659 | 0.79383 | 308.15 | 35.9096 | 0.086299 | 71.4555 | 1 | 0.15418 | 0 | 1 | 0.0012095 | 0.98926
0.66 | 0.81194 | 308.15 | 36.7172 | 0.10591 | 68.866 | 1 | 508.2 | 0.306 | inf | 0.0015178 | 0.98691 |  | 0.66 | 0.7945 | 308.15 | 35.9296 | 0.086264 | 71.4157 | 1 | 0.15418 | 0 | 1 | 0.0012097 | 0.98926
0.661 | 0.81261 | 308.15 | 36.7426 | 0.10589 | 68.818 | 1 | 508.2 | 0.306 | inf | 0.0015186 | 0.98691 |  | 0.661 | 0.79516 | 308.15 | 35.9496 | 0.086229 | 71.3759 | 1 | 0.15418 | 0 | 1 | 0.0012099 | 0.98926
0.662 | 0.81328 | 308.15 | 36.768 | 0.10587 | 68.77 | 1 | 508.2 | 0.306 | inf | 0.0015193 | 0.9869 |  | 0.662 | 0.79583 | 308.15 | 35.9697 | 0.086194 | 71.3362 | 1 | 0.15418 | 0 | 1 | 0.0012101 | 0.98926
0.663 | 0.81395 | 308.15 | 36.7934 | 0.10585 | 68.7221 | 1 | 508.2 | 0.306 | inf | 0.00152 | 0.98689 |  | 0.663 | 0.7965 | 308.15 | 35.9896 | 0.086159 | 71.2965 | 1 | 0.15418 | 0 | 1 | 0.0012103 | 0.98925
0.664 | 0.81462 | 308.15 | 36.8188 | 0.10582 | 68.6743 | 1 | 508.2 | 0.306 | inf | 0.0015207 | 0.98689 |  | 0.664 | 0.79716 | 308.15 | 36.0096 | 0.086125 | 71.2569 | 1 | 0.15418 | 0 | 1 | 0.0012105 | 0.98925
0.665 | 0.81529 | 308.15 | 36.8442 | 0.1058 | 68.6265 | 1 | 508.2 | 0.306 | inf | 0.0015215 | 0.98688 |  | 0.665 | 0.79783 | 308.15 | 36.0296 | 0.08609 | 71.2174 | 1 | 0.15418 | 0 | 1 | 0.0012106 | 0.98925
0.666 | 0.81596 | 308.15 | 36.8696 | 0.10578 | 68.5788 | 1 | 508.2 | 0.306 | inf | 0.0015222 | 0.98687 |  | 0.666 | 0.79849 | 308.15 | 36.0496 | 0.086055 | 71.1779 | 1 | 0.15418 | 0 | 1 | 0.0012108 | 0.98925
0.667 | 0.81663 | 308.15 | 36.895 | 0.10576 | 68.5311 | 1 | 508.2 | 0.306 | inf | 0.0015229 | 0.98687 |  | 0.667 | 0.79916 | 308.15 | 36.0695 | 0.08602 | 71.1385 | 1 | 0.15418 | 0 | 1 | 0.001211 | 0.98924
0.668 | 0.81729 | 308.15 | 36.9204 | 0.10573 | 68.4836 | 1 | 508.2 | 0.306 | inf | 0.0015236 | 0.98686 |  | 0.668 | 0.79982 | 308.15 | 36.0895 | 0.085985 | 71.0992 | 1 | 0.15418 | 0 | 1 | 0.0012112 | 0.98924
0.669 | 0.81796 | 308.15 | 36.9458 | 0.10571 | 68.4361 | 1 | 508.2 | 0.306 | inf | 0.0015244 | 0.98686 |  | 0.669 | 0.80048 | 308.15 | 36.1094 | 0.08595 | 71.0599 | 1 | 0.15418 | 0 | 1 | 0.0012113 | 0.98924
0.67 | 0.81863 | 308.15 | 36.9712 | 0.10569 | 68.3886 | 1 | 508.2 | 0.306 | inf | 0.0015251 | 0.98685 |  | 0.67 | 0.80114 | 308.15 | 36.1293 | 0.085915 | 71.0207 | 1 | 0.15418 | 0 | 1 | 0.0012115 | 0.98923
0.671 | 0.81929 | 308.15 | 36.9966 | 0.10567 | 68.3412 | 1 | 508.2 | 0.306 | inf | 0.0015258 | 0.98684 |  | 0.671 | 0.8018 | 308.15 | 36.1493 | 0.08588 | 70.9816 | 1 | 0.15418 | 0 | 1 | 0.0012117 | 0.98923
0.672 | 0.81995 | 308.15 | 37.022 | 0.10564 | 68.2939 | 1 | 508.2 | 0.306 | inf | 0.0015265 | 0.98684 |  | 0.672 | 0.80247 | 308.15 | 36.1692 | 0.085845 | 70.9425 | 1 | 0.15418 | 0 | 1 | 0.0012119 | 0.98923
0.673 | 0.82062 | 308.15 | 37.0474 | 0.10562 | 68.2467 | 1 | 508.2 | 0.306 | inf | 0.0015273 | 0.98683 |  | 0.673 | 0.80313 | 308.15 | 36.1891 | 0.08581 | 70.9034 | 1 | 0.15418 | 0 | 1 | 0.0012121 | 0.98923
0.674 | 0.82128 | 308.15 | 37.0728 | 0.1056 | 68.1995 | 1 | 508.2 | 0.306 | inf | 0.001528 | 0.98682 |  | 0.674 | 0.80378 | 308.15 | 36.2089 | 0.085775 | 70.8645 | 1 | 0.15418 | 0 | 1 | 0.0012122 | 0.98923
0.675 | 0.82194 | 308.15 | 37.0982 | 0.10558 | 68.1523 | 1 | 508.2 | 0.306 | inf | 0.0015287 | 0.98682 |  | 0.675 | 0.80444 | 308.15 | 36.2288 | 0.08574 | 70.8256 | 1 | 0.15418 | 0 | 1 | 0.0012124 | 0.98922
0.676 | 0.8226 | 308.15 | 37.1236 | 0.10555 | 68.1053 | 1 | 508.2 | 0.306 | inf | 0.0015294 | 0.98681 |  | 0.676 | 0.8051 | 308.15 | 36.2487 | 0.085705 | 70.7867 | 1 | 0.15418 | 0 | 1 | 0.0012126 | 0.98922
0.677 | 0.82326 | 308.15 | 37.149 | 0.10553 | 68.0583 | 1 | 508.2 | 0.306 | inf | 0.0015302 | 0.98681 |  | 0.677 | 0.80576 | 308.15 | 36.2686 | 0.08567 | 70.7479 | 1 | 0.15418 | 0 | 1 | 0.0012127 | 0.98922
0.678 | 0.82392 | 308.15 | 37.1744 | 0.10551 | 68.0114 | 1 | 508.2 | 0.306 | inf | 0.0015309 | 0.9868 |  | 0.678 | 0.80642 | 308.15 | 36.2884 | 0.085636 | 70.7092 | 1 | 0.15418 | 0 | 1 | 0.0012129 | 0.98921
0.679 | 0.82457 | 308.15 | 37.1998 | 0.10549 | 67.9644 | 1 | 508.2 | 0.306 | inf | 0.0015316 | 0.98679 |  | 0.679 | 0.80707 | 308.15 | 36.3083 | 0.0856 | 70.6705 | 1 | 0.15418 | 0 | 1 | 0.0012131 | 0.98921
0.68 | 0.82523 | 308.15 | 37.2252 | 0.10547 | 67.9177 | 1 | 508.2 | 0.306 | inf | 0.0015323 | 0.98679 |  | 0.68 | 0.80773 | 308.15 | 36.3281 | 0.085566 | 70.6319 | 1 | 0.15418 | 0 | 1 | 0.0012132 | 0.98921
0.681 | 0.82588 | 308.15 | 37.2506 | 0.10544 | 67.8709 | 1 | 508.2 | 0.306 | inf | 0.001533 | 0.98678 |  | 0.681 | 0.80838 | 308.15 | 36.3479 | 0.085531 | 70.5934 | 1 | 0.15418 | 0 | 1 | 0.0012134 | 0.98921
0.682 | 0.82654 | 308.15 | 37.276 | 0.10542 | 67.8243 | 1 | 508.2 | 0.306 | inf | 0.0015338 | 0.98677 |  | 0.682 | 0.80904 | 308.15 | 36.3677 | 0.085496 | 70.5549 | 1 | 0.15418 | 0 | 1 | 0.0012136 | 0.9892
0.683 | 0.82719 | 308.15 | 37.3014 | 0.1054 | 67.7777 | 1 | 508.2 | 0.306 | inf | 0.0015345 | 0.98677 |  | 0.683 | 0.80969 | 308.15 | 36.3875 | 0.085461 | 70.5165 | 1 | 0.15418 | 0 | 1 | 0.0012137 | 0.9892
0.684 | 0.82785 | 308.15 | 37.3268 | 0.10538 | 67.7311 | 1 | 508.2 | 0.306 | inf | 0.0015352 | 0.98676 |  | 0.684 | 0.81034 | 308.15 | 36.4073 | 0.085426 | 70.4781 | 1 | 0.15418 | 0 | 1 | 0.0012139 | 0.9892
0.685 | 0.8285 | 308.15 | 37.3522 | 0.10535 | 67.6846 | 1 | 508.2 | 0.306 | inf | 0.0015359 | 0.98676 |  | 0.685 | 0.811 | 308.15 | 36.4271 | 0.085391 | 70.4398 | 1 | 0.15418 | 0 | 1 | 0.0012141 | 0.9892
0.686 | 0.82915 | 308.15 | 37.3776 | 0.10533 | 67.6382 | 1 | 508.2 | 0.306 | inf | 0.0015366 | 0.98675 |  | 0.686 | 0.81165 | 308.15 | 36.4469 | 0.085356 | 70.4016 | 1 | 0.15418 | 0 | 1 | 0.0012142 | 0.98919
0.687 | 0.8298 | 308.15 | 37.403 | 0.10531 | 67.5919 | 1 | 508.2 | 0.306 | inf | 0.0015374 | 0.98674 |  | 0.687 | 0.8123 | 308.15 | 36.4667 | 0.085321 | 70.3634 | 1 | 0.15418 | 0 | 1 | 0.0012144 | 0.98919
0.688 | 0.83045 | 308.15 | 37.4283 | 0.10529 | 67.5458 | 1 | 508.2 | 0.306 | inf | 0.0015381 | 0.98674 |  | 0.688 | 0.81295 | 308.15 | 36.4864 | 0.085286 | 70.3253 | 1 | 0.15418 | 0 | 1 | 0.0012145 | 0.98919
0.689 | 0.8311 | 308.15 | 37.4537 | 0.10526 | 67.4995 | 1 | 508.2 | 0.306 | inf | 0.0015388 | 0.98673 |  | 0.689 | 0.8136 | 308.15 | 36.5062 | 0.085251 | 70.2872 | 1 | 0.15418 | 0 | 1 | 0.0012147 | 0.98919
0.69 | 0.83175 | 308.15 | 37.4791 | 0.10524 | 67.4533 | 1 | 508.2 | 0.306 | inf | 0.0015395 | 0.98672 |  | 0.69 | 0.81425 | 308.15 | 36.5259 | 0.085216 | 70.2492 | 1 | 0.15418 | 0 | 1 | 0.0012149 | 0.98918
0.691 | 0.8324 | 308.15 | 37.5045 | 0.10522 | 67.4072 | 1 | 508.2 | 0.306 | inf | 0.0015402 | 0.98672 |  | 0.691 | 0.8149 | 308.15 | 36.5456 | 0.085181 | 70.2112 | 1 | 0.15418 | 0 | 1 | 0.001215 | 0.98918
0.692 | 0.83304 | 308.15 | 37.5299 | 0.1052 | 67.3612 | 1 | 508.2 | 0.306 | inf | 0.0015409 | 0.98671 |  | 0.692 | 0.81555 | 308.15 | 36.5653 | 0.085146 | 70.1734 | 1 | 0.15418 | 0 | 1 | 0.0012152 | 0.98918
0.693 | 0.83369 | 308.15 | 37.5553 | 0.10518 | 67.3152 | 1 | 508.2 | 0.306 | inf | 0.0015417 | 0.98671 |  | 0.693 | 0.8162 | 308.15 | 36.5851 | 0.085111 | 70.1355 | 1 | 0.15418 | 0 | 1 | 0.0012153 | 0.98918
0.694 | 0.83433 | 308.15 | 37.5807 | 0.10515 | 67.2692 | 1 | 508.2 | 0.306 | inf | 0.0015424 | 0.9867 |  | 0.694 | 0.81685 | 308.15 | 36.6048 | 0.085076 | 70.0978 | 1 | 0.15418 | 0 | 1 | 0.0012155 | 0.98917
0.695 | 0.83498 | 308.15 | 37.6061 | 0.10513 | 67.2234 | 1 | 508.2 | 0.306 | inf | 0.0015431 | 0.98669 |  | 0.695 | 0.81749 | 308.15 | 36.6245 | 0.085041 | 70.06 | 1 | 0.15418 | 0 | 1 | 0.0012156 | 0.98917
0.696 | 0.83562 | 308.15 | 37.6315 | 0.10511 | 67.1776 | 1 | 508.2 | 0.306 | inf | 0.0015438 | 0.98669 |  | 0.696 | 0.81814 | 308.15 | 36.6441 | 0.085006 | 70.0224 | 1 | 0.15418 | 0 | 1 | 0.0012158 | 0.98917
0.697 | 0.83626 | 308.15 | 37.6569 | 0.10509 | 67.1319 | 1 | 508.2 | 0.306 | inf | 0.0015445 | 0.98668 |  | 0.697 | 0.81878 | 308.15 | 36.6638 | 0.084971 | 69.9848 | 1 | 0.15418 | 0 | 1 | 0.0012159 | 0.98917
0.698 | 0.8369 | 308.15 | 37.6823 | 0.10506 | 67.0862 | 1 | 508.2 | 0.306 | inf | 0.0015452 | 0.98667 |  | 0.698 | 0.81943 | 308.15 | 36.6835 | 0.084936 | 69.9473 | 1 | 0.15418 | 0 | 1 | 0.0012161 | 0.98916
0.699 | 0.83754 | 308.15 | 37.7077 | 0.10504 | 67.0406 | 1 | 508.2 | 0.306 | inf | 0.0015459 | 0.98667 |  | 0.699 | 0.82007 | 308.15 | 36.7031 | 0.084901 | 69.9098 | 1 | 0.15418 | 0 | 1 | 0.0012162 | 0.98916
0.7 | 0.83818 | 308.15 | 37.7331 | 0.10502 | 66.995 | 1 | 508.2 | 0.306 | inf | 0.0015467 | 0.98666 |  | 0.7 | 0.82072 | 308.15 | 36.7228 | 0.084866 | 69.8724 | 1 | 0.15418 | 0 | 1 | 0.0012164 | 0.98916
0.701 | 0.83882 | 308.15 | 37.7585 | 0.105 | 66.9496 | 1 | 508.2 | 0.306 | inf | 0.0015474 | 0.98666 |  | 0.701 | 0.82136 | 308.15 | 36.7424 | 0.084831 | 69.835 | 1 | 0.15418 | 0 | 1 | 0.0012165 | 0.98916
0.702 | 0.83946 | 308.15 | 37.7839 | 0.10497 | 66.9042 | 1 | 508.2 | 0.306 | inf | 0.0015481 | 0.98665 |  | 0.702 | 0.82201 | 308.15 | 36.762 | 0.084796 | 69.7977 | 1 | 0.15418 | 0 | 1 | 0.0012167 | 0.98915
0.703 | 0.8401 | 308.15 | 37.8093 | 0.10495 | 66.8587 | 1 | 508.2 | 0.306 | inf | 0.0015488 | 0.98664 |  | 0.703 | 0.82265 | 308.15 | 36.7817 | 0.084761 | 69.7604 | 1 | 0.15418 | 0 | 1 | 0.0012168 | 0.98915
0.704 | 0.84074 | 308.15 | 37.8347 | 0.10493 | 66.8135 | 1 | 508.2 | 0.306 | inf | 0.0015495 | 0.98664 |  | 0.704 | 0.82329 | 308.15 | 36.8013 | 0.084726 | 69.7232 | 1 | 0.15418 | 0 | 1 | 0.001217 | 0.98915
0.705 | 0.84137 | 308.15 | 37.8601 | 0.10491 | 66.7682 | 1 | 508.2 | 0.306 | inf | 0.0015502 | 0.98663 |  | 0.705 | 0.82393 | 308.15 | 36.8209 | 0.084691 | 69.6861 | 1 | 0.15418 | 0 | 1 | 0.0012171 | 0.98915
0.706 | 0.84201 | 308.15 | 37.8855 | 0.10488 | 66.723 | 1 | 508.2 | 0.306 | inf | 0.0015509 | 0.98663 |  | 0.706 | 0.82457 | 308.15 | 36.8405 | 0.084656 | 69.649 | 1 | 0.15418 | 0 | 1 | 0.0012173 | 0.98914
0.707 | 0.84264 | 308.15 | 37.9108 | 0.10486 | 66.678 | 1 | 508.2 | 0.306 | inf | 0.0015516 | 0.98662 |  | 0.707 | 0.82521 | 308.15 | 36.8601 | 0.084621 | 69.612 | 1 | 0.15418 | 0 | 1 | 0.0012174 | 0.98914
0.708 | 0.84327 | 308.15 | 37.9362 | 0.10484 | 66.633 | 1 | 508.2 | 0.306 | inf | 0.0015523 | 0.98661 |  | 0.708 | 0.82585 | 308.15 | 36.8796 | 0.084586 | 69.575 | 1 | 0.15418 | 0 | 1 | 0.0012175 | 0.98914
0.709 | 0.84391 | 308.15 | 37.9616 | 0.10482 | 66.588 | 1 | 508.2 | 0.306 | inf | 0.001553 | 0.98661 |  | 0.709 | 0.82649 | 308.15 | 36.8992 | 0.084551 | 69.5381 | 1 | 0.15418 | 0 | 1 | 0.0012177 | 0.98914
0.71 | 0.84454 | 308.15 | 37.987 | 0.10479 | 66.5431 | 1 | 508.2 | 0.306 | inf | 0.0015537 | 0.9866 |  | 0.71 | 0.82713 | 308.15 | 36.9188 | 0.084516 | 69.5013 | 1 | 0.15418 | 0 | 1 | 0.0012178 | 0.98913
0.711 | 0.84517 | 308.15 | 38.0124 | 0.10477 | 66.4982 | 1 | 508.2 | 0.306 | inf | 0.0015544 | 0.98659 |  | 0.711 | 0.82777 | 308.15 | 36.9383 | 0.084481 | 69.4645 | 1 | 0.15418 | 0 | 1 | 0.001218 | 0.98913
0.712 | 0.8458 | 308.15 | 38.0378 | 0.10475 | 66.4533 | 1 | 508.2 | 0.306 | inf | 0.0015551 | 0.98659 |  | 0.712 | 0.82841 | 308.15 | 36.9578 | 0.084446 | 69.4277 | 1 | 0.15418 | 0 | 1 | 0.0012181 | 0.98913
0.713 | 0.84643 | 308.15 | 38.0632 | 0.10473 | 66.4086 | 1 | 508.2 | 0.306 | inf | 0.0015559 | 0.98658 |  | 0.713 | 0.82904 | 308.15 | 36.9774 | 0.084411 | 69.391 | 1 | 0.15418 | 0 | 1 | 0.0012182 | 0.98913
0.714 | 0.84706 | 308.15 | 38.0886 | 0.10471 | 66.3639 | 1 | 508.2 | 0.306 | inf | 0.0015566 | 0.98658 |  | 0.714 | 0.82968 | 308.15 | 36.9969 | 0.084376 | 69.3544 | 1 | 0.15418 | 0 | 1 | 0.0012184 | 0.98912
0.715 | 0.84769 | 308.15 | 38.114 | 0.10468 | 66.3193 | 1 | 508.2 | 0.306 | inf | 0.0015573 | 0.98657 |  | 0.715 | 0.83032 | 308.15 | 37.0164 | 0.084341 | 69.3178 | 1 | 0.15418 | 0 | 1 | 0.0012185 | 0.98912
0.716 | 0.84831 | 308.15 | 38.1394 | 0.10466 | 66.2746 | 1 | 508.2 | 0.306 | inf | 0.001558 | 0.98656 |  | 0.716 | 0.83095 | 308.15 | 37.0359 | 0.084306 | 69.2813 | 1 | 0.15418 | 0 | 1 | 0.0012187 | 0.98912
0.717 | 0.84894 | 308.15 | 38.1648 | 0.10464 | 66.2301 | 1 | 508.2 | 0.306 | inf | 0.0015587 | 0.98656 |  | 0.717 | 0.83159 | 308.15 | 37.0554 | 0.084271 | 69.2448 | 1 | 0.15418 | 0 | 1 | 0.0012188 | 0.98912
0.718 | 0.84956 | 308.15 | 38.1902 | 0.10462 | 66.1857 | 1 | 508.2 | 0.306 | inf | 0.0015594 | 0.98655 |  | 0.718 | 0.83222 | 308.15 | 37.0749 | 0.084236 | 69.2084 | 1 | 0.15418 | 0 | 1 | 0.0012189 | 0.98911
0.719 | 0.85019 | 308.15 | 38.2156 | 0.10459 | 66.1413 | 1 | 508.2 | 0.306 | inf | 0.0015601 | 0.98655 |  | 0.719 | 0.83286 | 308.15 | 37.0944 | 0.084201 | 69.1721 | 1 | 0.15418 | 0 | 1 | 0.0012191 | 0.98911
0.72 | 0.85081 | 308.15 | 38.241 | 0.10457 | 66.0969 | 1 | 508.2 | 0.306 | inf | 0.0015608 | 0.98654 |  | 0.72 | 0.83349 | 308.15 | 37.1138 | 0.084166 | 69.1358 | 1 | 0.15418 | 0 | 1 | 0.0012192 | 0.98911
0.721 | 0.85144 | 308.15 | 38.2664 | 0.10455 | 66.0526 | 1 | 508.2 | 0.306 | inf | 0.0015615 | 0.98653 |  | 0.721 | 0.83412 | 308.15 | 37.1333 | 0.084131 | 69.0995 | 1 | 0.15418 | 0 | 1 | 0.0012193 | 0.98911
0.722 | 0.85206 | 308.15 | 38.2918 | 0.10453 | 66.0084 | 1 | 508.2 | 0.306 | inf | 0.0015622 | 0.98653 |  | 0.722 | 0.83475 | 308.15 | 37.1527 | 0.084096 | 69.0633 | 1 | 0.15418 | 0 | 1 | 0.0012195 | 0.9891
0.723 | 0.85268 | 308.15 | 38.3172 | 0.1045 | 65.9642 | 1 | 508.2 | 0.306 | inf | 0.0015629 | 0.98652 |  | 0.723 | 0.83539 | 308.15 | 37.1722 | 0.08406 | 69.0272 | 1 | 0.15418 | 0 | 1 | 0.0012196 | 0.9891
0.724 | 0.8533 | 308.15 | 38.3426 | 0.10448 | 65.9201 | 1 | 508.2 | 0.306 | inf | 0.0015636 | 0.98651 |  | 0.724 | 0.83602 | 308.15 | 37.1916 | 0.084025 | 68.9911 | 1 | 0.15418 | 0 | 1 | 0.0012197 | 0.9891
0.725 | 0.85392 | 308.15 | 38.368 | 0.10446 | 65.8761 | 1 | 508.2 | 0.306 | inf | 0.0015643 | 0.98651 |  | 0.725 | 0.83665 | 308.15 | 37.211 | 0.08399 | 68.9551 | 1 | 0.15418 | 0 | 1 | 0.0012198 | 0.9891
0.726 | 0.85454 | 308.15 | 38.3933 | 0.10444 | 65.8322 | 1 | 508.2 | 0.306 | inf | 0.001565 | 0.9865 |  | 0.726 | 0.83728 | 308.15 | 37.2304 | 0.083955 | 68.9191 | 1 | 0.15418 | 0 | 1 | 0.00122 | 0.98909
0.727 | 0.85516 | 308.15 | 38.4187 | 0.10441 | 65.7883 | 1 | 508.2 | 0.306 | inf | 0.0015657 | 0.9865 |  | 0.727 | 0.83791 | 308.15 | 37.2498 | 0.08392 | 68.8832 | 1 | 0.15418 | 0 | 1 | 0.0012201 | 0.98909
0.728 | 0.85577 | 308.15 | 38.4441 | 0.10439 | 65.7444 | 1 | 508.2 | 0.306 | inf | 0.0015664 | 0.98649 |  | 0.728 | 0.83854 | 308.15 | 37.2692 | 0.083885 | 68.8473 | 1 | 0.15418 | 0 | 1 | 0.0012202 | 0.98909
0.729 | 0.85639 | 308.15 | 38.4695 | 0.10437 | 65.7006 | 1 | 508.2 | 0.306 | inf | 0.0015671 | 0.98648 |  | 0.729 | 0.83917 | 308.15 | 37.2886 | 0.08385 | 68.8115 | 1 | 0.15418 | 0 | 1 | 0.0012204 | 0.98909
0.73 | 0.85701 | 308.15 | 38.4949 | 0.10435 | 65.6568 | 1 | 508.2 | 0.306 | inf | 0.0015678 | 0.98648 |  | 0.73 | 0.8398 | 308.15 | 37.308 | 0.083815 | 68.7757 | 1 | 0.15418 | 0 | 1 | 0.0012205 | 0.98908
0.731 | 0.85762 | 308.15 | 38.5203 | 0.10433 | 65.6131 | 1 | 508.2 | 0.306 | inf | 0.0015685 | 0.98647 |  | 0.731 | 0.84042 | 308.15 | 37.3274 | 0.08378 | 68.74 | 1 | 0.15418 | 0 | 1 | 0.0012206 | 0.98908
0.732 | 0.85824 | 308.15 | 38.5457 | 0.1043 | 65.5695 | 1 | 508.2 | 0.306 | inf | 0.0015692 | 0.98646 |  | 0.732 | 0.84105 | 308.15 | 37.3467 | 0.083745 | 68.7044 | 1 | 0.15418 | 0 | 1 | 0.0012207 | 0.98908
0.733 | 0.85885 | 308.15 | 38.5711 | 0.10428 | 65.5259 | 1 | 508.2 | 0.306 | inf | 0.0015699 | 0.98646 |  | 0.733 | 0.84168 | 308.15 | 37.3661 | 0.08371 | 68.6688 | 1 | 0.15418 | 0 | 1 | 0.0012208 | 0.98908
0.734 | 0.85947 | 308.15 | 38.5965 | 0.10426 | 65.4824 | 1 | 508.2 | 0.306 | inf | 0.0015706 | 0.98645 |  | 0.734 | 0.84231 | 308.15 | 37.3854 | 0.083675 | 68.6332 | 1 | 0.15418 | 0 | 1 | 0.001221 | 0.98907
0.735 | 0.86008 | 308.15 | 38.6219 | 0.10423 | 65.4388 | 1 | 508.2 | 0.306 | inf | 0.0015713 | 0.98645 |  | 0.735 | 0.84293 | 308.15 | 37.4048 | 0.08364 | 68.5977 | 1 | 0.15418 | 0 | 1 | 0.0012211 | 0.98907
0.736 | 0.86069 | 308.15 | 38.6473 | 0.10421 | 65.3954 | 1 | 508.2 | 0.306 | inf | 0.001572 | 0.98644 |  | 0.736 | 0.84356 | 308.15 | 37.4241 | 0.083605 | 68.5623 | 1 | 0.15418 | 0 | 1 | 0.0012212 | 0.98907
0.737 | 0.8613 | 308.15 | 38.6727 | 0.10419 | 65.3521 | 1 | 508.2 | 0.306 | inf | 0.0015727 | 0.98643 |  | 0.737 | 0.84418 | 308.15 | 37.4434 | 0.08357 | 68.5269 | 1 | 0.15418 | 0 | 1 | 0.0012213 | 0.98907
0.738 | 0.86191 | 308.15 | 38.6981 | 0.10417 | 65.3088 | 1 | 508.2 | 0.306 | inf | 0.0015734 | 0.98643 |  | 0.738 | 0.84481 | 308.15 | 37.4627 | 0.083534 | 68.4916 | 1 | 0.15418 | 0 | 1 | 0.0012214 | 0.98906
0.739 | 0.86252 | 308.15 | 38.7235 | 0.10415 | 65.2655 | 1 | 508.2 | 0.306 | inf | 0.0015741 | 0.98642 |  | 0.739 | 0.84543 | 308.15 | 37.482 | 0.083499 | 68.4563 | 1 | 0.15418 | 0 | 1 | 0.0012216 | 0.98906
0.74 | 0.86313 | 308.15 | 38.7489 | 0.10412 | 65.2223 | 1 | 508.2 | 0.306 | inf | 0.0015747 | 0.98641 |  | 0.74 | 0.84606 | 308.15 | 37.5013 | 0.083464 | 68.421 | 1 | 0.15418 | 0 | 1 | 0.0012217 | 0.98906
0.741 | 0.86374 | 308.15 | 38.7743 | 0.1041 | 65.1792 | 1 | 508.2 | 0.306 | inf | 0.0015754 | 0.98641 |  | 0.741 | 0.84668 | 308.15 | 37.5206 | 0.083429 | 68.3859 | 1 | 0.15418 | 0 | 1 | 0.0012218 | 0.98906
0.742 | 0.86434 | 308.15 | 38.7997 | 0.10408 | 65.1361 | 1 | 508.2 | 0.306 | inf | 0.0015761 | 0.9864 |  | 0.742 | 0.8473 | 308.15 | 37.5399 | 0.083394 | 68.3507 | 1 | 0.15418 | 0 | 1 | 0.0012219 | 0.98906
0.743 | 0.86495 | 308.15 | 38.8251 | 0.10406 | 65.0931 | 1 | 508.2 | 0.306 | inf | 0.0015768 | 0.9864 |  | 0.743 | 0.84793 | 308.15 | 37.5591 | 0.083359 | 68.3156 | 1 | 0.15418 | 0 | 1 | 0.001222 | 0.98905
0.744 | 0.86556 | 308.15 | 38.8505 | 0.10403 | 65.0501 | 1 | 508.2 | 0.306 | inf | 0.0015775 | 0.98639 |  | 0.744 | 0.84855 | 308.15 | 37.5784 | 0.083324 | 68.2806 | 1 | 0.15418 | 0 | 1 | 0.0012221 | 0.98905
0.745 | 0.86616 | 308.15 | 38.8759 | 0.10401 | 65.0072 | 1 | 508.2 | 0.306 | inf | 0.0015782 | 0.98638 |  | 0.745 | 0.84917 | 308.15 | 37.5976 | 0.083289 | 68.2456 | 1 | 0.15418 | 0 | 1 | 0.0012222 | 0.98905
0.746 | 0.86677 | 308.15 | 38.9013 | 0.10399 | 64.9644 | 1 | 508.2 | 0.306 | inf | 0.0015789 | 0.98638 |  | 0.746 | 0.84979 | 308.15 | 37.6169 | 0.083254 | 68.2107 | 1 | 0.15418 | 0 | 1 | 0.0012223 | 0.98904
0.747 | 0.86737 | 308.15 | 38.9267 | 0.10397 | 64.9216 | 1 | 508.2 | 0.306 | inf | 0.0015796 | 0.98637 |  | 0.747 | 0.85041 | 308.15 | 37.6361 | 0.083219 | 68.1758 | 1 | 0.15418 | 0 | 1 | 0.0012224 | 0.98904
0.748 | 0.86797 | 308.15 | 38.9521 | 0.10394 | 64.8788 | 1 | 508.2 | 0.306 | inf | 0.0015803 | 0.98636 |  | 0.748 | 0.85103 | 308.15 | 37.6553 | 0.083184 | 68.141 | 1 | 0.15418 | 0 | 1 | 0.0012225 | 0.98904
0.749 | 0.86857 | 308.15 | 38.9775 | 0.10392 | 64.8361 | 1 | 508.2 | 0.306 | inf | 0.001581 | 0.98636 |  | 0.749 | 0.85165 | 308.15 | 37.6745 | 0.083149 | 68.1063 | 1 | 0.15418 | 0 | 1 | 0.0012227 | 0.98904
0.75 | 0.86917 | 308.15 | 39.0028 | 0.1039 | 64.7936 | 1 | 508.2 | 0.306 | inf | 0.0015816 | 0.98635 |  | 0.75 | 0.85227 | 308.15 | 37.6937 | 0.083113 | 68.0715 | 1 | 0.15418 | 0 | 1 | 0.0012228 | 0.98904
0.751 | 0.86977 | 308.15 | 39.0282 | 0.10388 | 64.7511 | 1 | 508.2 | 0.306 | inf | 0.0015823 | 0.98635 |  | 0.751 | 0.85289 | 308.15 | 37.7129 | 0.083078 | 68.0369 | 1 | 0.15418 | 0 | 1 | 0.0012229 | 0.98903
0.752 | 0.87037 | 308.15 | 39.0536 | 0.10385 | 64.7086 | 1 | 508.2 | 0.306 | inf | 0.001583 | 0.98634 |  | 0.752 | 0.85351 | 308.15 | 37.7321 | 0.083043 | 68.0023 | 1 | 0.15418 | 0 | 1 | 0.001223 | 0.98903
0.753 | 0.87097 | 308.15 | 39.079 | 0.10383 | 64.6661 | 1 | 508.2 | 0.306 | inf | 0.0015837 | 0.98633 |  | 0.753 | 0.85413 | 308.15 | 37.7513 | 0.083008 | 67.9677 | 1 | 0.15418 | 0 | 1 | 0.0012231 | 0.98903
0.754 | 0.87157 | 308.15 | 39.1044 | 0.10381 | 64.6237 | 1 | 508.2 | 0.306 | inf | 0.0015844 | 0.98633 |  | 0.754 | 0.85474 | 308.15 | 37.7705 | 0.082973 | 67.9332 | 1 | 0.15418 | 0 | 1 | 0.0012232 | 0.98903
0.755 | 0.87217 | 308.15 | 39.1298 | 0.10379 | 64.5813 | 1 | 508.2 | 0.306 | inf | 0.0015851 | 0.98632 |  | 0.755 | 0.85536 | 308.15 | 37.7896 | 0.082938 | 67.8987 | 1 | 0.15418 | 0 | 1 | 0.0012233 | 0.98902
0.756 | 0.87277 | 308.15 | 39.1552 | 0.10376 | 64.539 | 1 | 508.2 | 0.306 | inf | 0.0015858 | 0.98632 |  | 0.756 | 0.85598 | 308.15 | 37.8088 | 0.082903 | 67.8643 | 1 | 0.15418 | 0 | 1 | 0.0012234 | 0.98902
0.757 | 0.87336 | 308.15 | 39.1806 | 0.10374 | 64.4968 | 1 | 508.2 | 0.306 | inf | 0.0015865 | 0.98631 |  | 0.757 | 0.8566 | 308.15 | 37.8279 | 0.082868 | 67.8299 | 1 | 0.15418 | 0 | 1 | 0.0012235 | 0.98902
0.758 | 0.87396 | 308.15 | 39.206 | 0.10372 | 64.4546 | 1 | 508.2 | 0.306 | inf | 0.0015872 | 0.9863 |  | 0.758 | 0.85721 | 308.15 | 37.8471 | 0.082833 | 67.7956 | 1 | 0.15418 | 0 | 1 | 0.0012236 | 0.98902
0.759 | 0.87455 | 308.15 | 39.2314 | 0.1037 | 64.4125 | 1 | 508.2 | 0.306 | inf | 0.0015878 | 0.9863 |  | 0.759 | 0.85783 | 308.15 | 37.8662 | 0.082797 | 67.7613 | 1 | 0.15418 | 0 | 1 | 0.0012237 | 0.98901
0.76 | 0.87515 | 308.15 | 39.2568 | 0.10368 | 64.3704 | 1 | 508.2 | 0.306 | inf | 0.0015885 | 0.98629 |  | 0.76 | 0.85844 | 308.15 | 37.8853 | 0.082762 | 67.7271 | 1 | 0.15418 | 0 | 1 | 0.0012238 | 0.98901
0.761 | 0.87574 | 308.15 | 39.2822 | 0.10365 | 64.3283 | 1 | 508.2 | 0.306 | inf | 0.0015892 | 0.98628 |  | 0.761 | 0.85906 | 308.15 | 37.9044 | 0.082727 | 67.6929 | 1 | 0.15418 | 0 | 1 | 0.0012239 | 0.98901
0.762 | 0.87633 | 308.15 | 39.3076 | 0.10363 | 64.2863 | 1 | 508.2 | 0.306 | inf | 0.0015899 | 0.98628 |  | 0.762 | 0.85967 | 308.15 | 37.9236 | 0.082692 | 67.6588 | 1 | 0.15418 | 0 | 1 | 0.001224 | 0.98901
0.763 | 0.87692 | 308.15 | 39.333 | 0.10361 | 64.2444 | 1 | 508.2 | 0.306 | inf | 0.0015906 | 0.98627 |  | 0.763 | 0.86029 | 308.15 | 37.9426 | 0.082657 | 67.6248 | 1 | 0.15418 | 0 | 1 | 0.0012241 | 0.98901
0.764 | 0.87752 | 308.15 | 39.3584 | 0.10359 | 64.2026 | 1 | 508.2 | 0.306 | inf | 0.0015912 | 0.98626 |  | 0.764 | 0.8609 | 308.15 | 37.9617 | 0.082622 | 67.5907 | 1 | 0.15418 | 0 | 1 | 0.0012242 | 0.989
0.765 | 0.87811 | 308.15 | 39.3838 | 0.10356 | 64.1608 | 1 | 508.2 | 0.306 | inf | 0.0015919 | 0.98626 |  | 0.765 | 0.86151 | 308.15 | 37.9808 | 0.082587 | 67.5568 | 1 | 0.15418 | 0 | 1 | 0.0012243 | 0.989
0.766 | 0.8787 | 308.15 | 39.4092 | 0.10354 | 64.119 | 1 | 508.2 | 0.306 | inf | 0.0015926 | 0.98625 |  | 0.766 | 0.86213 | 308.15 | 37.9999 | 0.082551 | 67.5228 | 1 | 0.15418 | 0 | 1 | 0.0012244 | 0.989
0.767 | 0.87928 | 308.15 | 39.4346 | 0.10352 | 64.0773 | 1 | 508.2 | 0.306 | inf | 0.0015933 | 0.98625 |  | 0.767 | 0.86274 | 308.15 | 38.019 | 0.082516 | 67.489 | 1 | 0.15418 | 0 | 1 | 0.0012245 | 0.989
0.768 | 0.87987 | 308.15 | 39.46 | 0.1035 | 64.0357 | 1 | 508.2 | 0.306 | inf | 0.001594 | 0.98624 |  | 0.768 | 0.86335 | 308.15 | 38.038 | 0.082481 | 67.4551 | 1 | 0.15418 | 0 | 1 | 0.0012246 | 0.98899
0.769 | 0.88046 | 308.15 | 39.4854 | 0.10347 | 63.9941 | 1 | 508.2 | 0.306 | inf | 0.0015947 | 0.98623 |  | 0.769 | 0.86396 | 308.15 | 38.0571 | 0.082446 | 67.4214 | 1 | 0.15418 | 0 | 1 | 0.0012246 | 0.98899
0.77 | 0.88105 | 308.15 | 39.5108 | 0.10345 | 63.9525 | 1 | 508.2 | 0.306 | inf | 0.0015953 | 0.98623 |  | 0.77 | 0.86457 | 308.15 | 38.0761 | 0.082411 | 67.3876 | 1 | 0.15418 | 0 | 1 | 0.0012247 | 0.98899
0.771 | 0.88163 | 308.15 | 39.5362 | 0.10343 | 63.911 | 1 | 508.2 | 0.306 | inf | 0.001596 | 0.98622 |  | 0.771 | 0.86518 | 308.15 | 38.0951 | 0.082376 | 67.354 | 1 | 0.15418 | 0 | 1 | 0.0012248 | 0.98899
0.772 | 0.88222 | 308.15 | 39.5616 | 0.10341 | 63.8696 | 1 | 508.2 | 0.306 | inf | 0.0015967 | 0.98621 |  | 0.772 | 0.8658 | 308.15 | 38.1141 | 0.082341 | 67.3203 | 1 | 0.15418 | 0 | 1 | 0.0012249 | 0.98899
0.773 | 0.8828 | 308.15 | 39.587 | 0.10338 | 63.8282 | 1 | 508.2 | 0.306 | inf | 0.0015974 | 0.98621 |  | 0.773 | 0.86641 | 308.15 | 38.1332 | 0.082306 | 67.2867 | 1 | 0.15418 | 0 | 1 | 0.001225 | 0.98898
0.774 | 0.88339 | 308.15 | 39.6124 | 0.10336 | 63.7869 | 1 | 508.2 | 0.306 | inf | 0.001598 | 0.9862 |  | 0.774 | 0.86702 | 308.15 | 38.1522 | 0.08227 | 67.2532 | 1 | 0.15418 | 0 | 1 | 0.0012251 | 0.98898
0.775 | 0.88397 | 308.15 | 39.6378 | 0.10334 | 63.7456 | 1 | 508.2 | 0.306 | inf | 0.0015987 | 0.9862 |  | 0.775 | 0.86762 | 308.15 | 38.1712 | 0.082235 | 67.2197 | 1 | 0.15418 | 0 | 1 | 0.0012252 | 0.98898
0.776 | 0.88455 | 308.15 | 39.6632 | 0.10332 | 63.7044 | 1 | 508.2 | 0.306 | inf | 0.0015994 | 0.98619 |  | 0.776 | 0.86823 | 308.15 | 38.1902 | 0.0822 | 67.1863 | 1 | 0.15418 | 0 | 1 | 0.0012253 | 0.98898
0.777 | 0.88514 | 308.15 | 39.6886 | 0.10329 | 63.6632 | 1 | 508.2 | 0.306 | inf | 0.0016001 | 0.98618 |  | 0.777 | 0.86884 | 308.15 | 38.2091 | 0.082165 | 67.1529 | 1 | 0.15418 | 0 | 1 | 0.0012253 | 0.98897
0.778 | 0.88572 | 308.15 | 39.714 | 0.10327 | 63.6221 | 1 | 508.2 | 0.306 | inf | 0.0016008 | 0.98618 |  | 0.778 | 0.86945 | 308.15 | 38.2281 | 0.08213 | 67.1195 | 1 | 0.15418 | 0 | 1 | 0.0012254 | 0.98897
0.779 | 0.8863 | 308.15 | 39.7394 | 0.10325 | 63.581 | 1 | 508.2 | 0.306 | inf | 0.0016014 | 0.98617 |  | 0.779 | 0.87006 | 308.15 | 38.2471 | 0.082095 | 67.0862 | 1 | 0.15418 | 0 | 1 | 0.0012255 | 0.98897
0.78 | 0.88688 | 308.15 | 39.7648 | 0.10323 | 63.54 | 1 | 508.2 | 0.306 | inf | 0.0016021 | 0.98616 |  | 0.78 | 0.87067 | 308.15 | 38.266 | 0.082059 | 67.053 | 1 | 0.15418 | 0 | 1 | 0.0012256 | 0.98897
0.781 | 0.88746 | 308.15 | 39.7902 | 0.1032 | 63.499 | 1 | 508.2 | 0.306 | inf | 0.0016028 | 0.98616 |  | 0.781 | 0.87127 | 308.15 | 38.285 | 0.082024 | 67.0198 | 1 | 0.15418 | 0 | 1 | 0.0012257 | 0.98896
0.782 | 0.88804 | 308.15 | 39.8156 | 0.10318 | 63.4581 | 1 | 508.2 | 0.306 | inf | 0.0016035 | 0.98615 |  | 0.782 | 0.87188 | 308.15 | 38.3039 | 0.081989 | 66.9866 | 1 | 0.15418 | 0 | 1 | 0.0012258 | 0.98896
0.783 | 0.88861 | 308.15 | 39.841 | 0.10316 | 63.4172 | 1 | 508.2 | 0.306 | inf | 0.0016041 | 0.98615 |  | 0.783 | 0.87249 | 308.15 | 38.3228 | 0.081954 | 66.9535 | 1 | 0.15418 | 0 | 1 | 0.0012258 | 0.98896
0.784 | 0.88919 | 308.15 | 39.8664 | 0.10314 | 63.3764 | 1 | 508.2 | 0.306 | inf | 0.0016048 | 0.98614 |  | 0.784 | 0.87309 | 308.15 | 38.3418 | 0.081919 | 66.9205 | 1 | 0.15418 | 0 | 1 | 0.0012259 | 0.98896
0.785 | 0.88977 | 308.15 | 39.8918 | 0.10311 | 63.3357 | 1 | 508.2 | 0.306 | inf | 0.0016055 | 0.98613 |  | 0.785 | 0.8737 | 308.15 | 38.3607 | 0.081883 | 66.8874 | 1 | 0.15418 | 0 | 1 | 0.001226 | 0.98896
0.786 | 0.89034 | 308.15 | 39.9172 | 0.10309 | 63.295 | 1 | 508.2 | 0.306 | inf | 0.0016061 | 0.98613 |  | 0.786 | 0.8743 | 308.15 | 38.3796 | 0.081848 | 66.8545 | 1 | 0.15418 | 0 | 1 | 0.0012261 | 0.98895
0.787 | 0.89092 | 308.15 | 39.9426 | 0.10307 | 63.2544 | 1 | 508.2 | 0.306 | inf | 0.0016068 | 0.98612 |  | 0.787 | 0.87491 | 308.15 | 38.3985 | 0.081813 | 66.8216 | 1 | 0.15418 | 0 | 1 | 0.0012261 | 0.98895
0.788 | 0.89149 | 308.15 | 39.9681 | 0.10305 | 63.2136 | 1 | 508.2 | 0.306 | inf | 0.0016075 | 0.98611 |  | 0.788 | 0.87552 | 308.15 | 38.4174 | 0.081778 | 66.7887 | 1 | 0.15418 | 0 | 1 | 0.0012262 | 0.98895
0.789 | 0.89207 | 308.15 | 39.9935 | 0.10302 | 63.1731 | 1 | 508.2 | 0.306 | inf | 0.0016082 | 0.98611 |  | 0.789 | 0.87612 | 308.15 | 38.4363 | 0.081743 | 66.7558 | 1 | 0.15418 | 0 | 1 | 0.0012263 | 0.98895
0.79 | 0.89264 | 308.15 | 40.0189 | 0.103 | 63.1326 | 1 | 508.2 | 0.306 | inf | 0.0016088 | 0.9861 |  | 0.79 | 0.87672 | 308.15 | 38.4552 | 0.081708 | 66.7231 | 1 | 0.15418 | 0 | 1 | 0.0012264 | 0.98894
0.791 | 0.89321 | 308.15 | 40.0443 | 0.10298 | 63.0921 | 1 | 508.2 | 0.306 | inf | 0.0016095 | 0.9861 |  | 0.791 | 0.87733 | 308.15 | 38.474 | 0.081672 | 66.6903 | 1 | 0.15418 | 0 | 1 | 0.0012264 | 0.98894
0.792 | 0.89378 | 308.15 | 40.0697 | 0.10296 | 63.0517 | 1 | 508.2 | 0.306 | inf | 0.0016102 | 0.98609 |  | 0.792 | 0.87793 | 308.15 | 38.4929 | 0.081637 | 66.6576 | 1 | 0.15418 | 0 | 1 | 0.0012265 | 0.98894
0.793 | 0.89436 | 308.15 | 40.0951 | 0.10293 | 63.0114 | 1 | 508.2 | 0.306 | inf | 0.0016109 | 0.98608 |  | 0.793 | 0.87853 | 308.15 | 38.5117 | 0.081602 | 66.625 | 1 | 0.15418 | 0 | 1 | 0.0012266 | 0.98894
0.794 | 0.89492 | 308.15 | 40.1205 | 0.10291 | 62.9711 | 1 | 508.2 | 0.306 | inf | 0.0016115 | 0.98608 |  | 0.794 | 0.87914 | 308.15 | 38.5306 | 0.081567 | 66.5924 | 1 | 0.15418 | 0 | 1 | 0.0012267 | 0.98894
0.795 | 0.8955 | 308.15 | 40.1459 | 0.10289 | 62.9309 | 1 | 508.2 | 0.306 | inf | 0.0016122 | 0.98607 |  | 0.795 | 0.87974 | 308.15 | 38.5494 | 0.081532 | 66.5598 | 1 | 0.15418 | 0 | 1 | 0.0012267 | 0.98893
0.796 | 0.89606 | 308.15 | 40.1713 | 0.10287 | 62.8906 | 1 | 508.2 | 0.306 | inf | 0.0016129 | 0.98606 |  | 0.796 | 0.88034 | 308.15 | 38.5683 | 0.081496 | 66.5273 | 1 | 0.15418 | 0 | 1 | 0.0012268 | 0.98893
0.797 | 0.89663 | 308.15 | 40.1967 | 0.10284 | 62.8505 | 1 | 508.2 | 0.306 | inf | 0.0016135 | 0.98606 |  | 0.797 | 0.88094 | 308.15 | 38.5871 | 0.081461 | 66.4948 | 1 | 0.15418 | 0 | 1 | 0.0012269 | 0.98893
0.798 | 0.8972 | 308.15 | 40.2221 | 0.10282 | 62.8104 | 1 | 508.2 | 0.306 | inf | 0.0016142 | 0.98605 |  | 0.798 | 0.88155 | 308.15 | 38.6059 | 0.081426 | 66.4624 | 1 | 0.15418 | 0 | 1 | 0.0012269 | 0.98893
0.799 | 0.89777 | 308.15 | 40.2475 | 0.1028 | 62.7704 | 1 | 508.2 | 0.306 | inf | 0.0016148 | 0.98605 |  | 0.799 | 0.88215 | 308.15 | 38.6247 | 0.081391 | 66.43 | 1 | 0.15418 | 0 | 1 | 0.001227 | 0.98892
0.8 | 0.89833 | 308.15 | 40.2729 | 0.10278 | 62.7304 | 1 | 508.2 | 0.306 | inf | 0.0016155 | 0.98604 |  | 0.8 | 0.88275 | 308.15 | 38.6435 | 0.081356 | 66.3977 | 1 | 0.15418 | 0 | 1 | 0.0012271 | 0.98892
0.801 | 0.8989 | 308.15 | 40.2983 | 0.10275 | 62.6905 | 1 | 508.2 | 0.306 | inf | 0.0016162 | 0.98603 |  | 0.801 | 0.88335 | 308.15 | 38.6623 | 0.08132 | 66.3654 | 1 | 0.15418 | 0 | 1 | 0.0012271 | 0.98892
0.802 | 0.89946 | 308.15 | 40.3237 | 0.10273 | 62.6506 | 1 | 508.2 | 0.306 | inf | 0.0016168 | 0.98603 |  | 0.802 | 0.88395 | 308.15 | 38.6811 | 0.081285 | 66.3332 | 1 | 0.15418 | 0 | 1 | 0.0012272 | 0.98892
0.803 | 0.90003 | 308.15 | 40.3491 | 0.10271 | 62.6108 | 1 | 508.2 | 0.306 | inf | 0.0016175 | 0.98602 |  | 0.803 | 0.88455 | 308.15 | 38.6998 | 0.08125 | 66.301 | 1 | 0.15418 | 0 | 1 | 0.0012273 | 0.98891
0.804 | 0.90059 | 308.15 | 40.3745 | 0.10269 | 62.571 | 1 | 508.2 | 0.306 | inf | 0.0016182 | 0.98602 |  | 0.804 | 0.88515 | 308.15 | 38.7186 | 0.081215 | 66.2688 | 1 | 0.15418 | 0 | 1 | 0.0012273 | 0.98891
0.805 | 0.90116 | 308.15 | 40.4 | 0.10266 | 62.5311 | 1 | 508.2 | 0.306 | inf | 0.0016188 | 0.98601 |  | 0.805 | 0.88575 | 308.15 | 38.7374 | 0.08118 | 66.2367 | 1 | 0.15418 | 0 | 1 | 0.0012274 | 0.98891
0.806 | 0.90172 | 308.15 | 40.4254 | 0.10264 | 62.4914 | 1 | 508.2 | 0.306 | inf | 0.0016195 | 0.986 |  | 0.806 | 0.88635 | 308.15 | 38.7561 | 0.081144 | 66.2047 | 1 | 0.15418 | 0 | 1 | 0.0012274 | 0.98891
0.807 | 0.90228 | 308.15 | 40.4508 | 0.10262 | 62.4518 | 1 | 508.2 | 0.306 | inf | 0.0016202 | 0.986 |  | 0.807 | 0.88694 | 308.15 | 38.7749 | 0.081109 | 66.1726 | 1 | 0.15418 | 0 | 1 | 0.0012275 | 0.98891
0.808 | 0.90284 | 308.15 | 40.4762 | 0.1026 | 62.4122 | 1 | 508.2 | 0.306 | inf | 0.0016208 | 0.98599 |  | 0.808 | 0.88754 | 308.15 | 38.7936 | 0.081074 | 66.1407 | 1 | 0.15418 | 0 | 1 | 0.0012276 | 0.9889
0.809 | 0.9034 | 308.15 | 40.5016 | 0.10257 | 62.3726 | 1 | 508.2 | 0.306 | inf | 0.0016215 | 0.98598 |  | 0.809 | 0.88814 | 308.15 | 38.8123 | 0.081039 | 66.1087 | 1 | 0.15418 | 0 | 1 | 0.0012276 | 0.9889
0.81 | 0.90396 | 308.15 | 40.527 | 0.10255 | 62.3332 | 1 | 508.2 | 0.306 | inf | 0.0016222 | 0.98598 |  | 0.81 | 0.88874 | 308.15 | 38.8311 | 0.081003 | 66.0768 | 1 | 0.15418 | 0 | 1 | 0.0012277 | 0.9889
0.811 | 0.90452 | 308.15 | 40.5524 | 0.10253 | 62.2937 | 1 | 508.2 | 0.306 | inf | 0.0016228 | 0.98597 |  | 0.811 | 0.88934 | 308.15 | 38.8498 | 0.080968 | 66.045 | 1 | 0.15418 | 0 | 1 | 0.0012277 | 0.9889
0.812 | 0.90508 | 308.15 | 40.5778 | 0.10251 | 62.2544 | 1 | 508.2 | 0.306 | inf | 0.0016235 | 0.98597 |  | 0.812 | 0.88993 | 308.15 | 38.8685 | 0.080933 | 66.0132 | 1 | 0.15418 | 0 | 1 | 0.0012278 | 0.98889
0.813 | 0.90564 | 308.15 | 40.6032 | 0.10248 | 62.215 | 1 | 508.2 | 0.306 | inf | 0.0016241 | 0.98596 |  | 0.813 | 0.89053 | 308.15 | 38.8872 | 0.080898 | 65.9814 | 1 | 0.15418 | 0 | 1 | 0.0012278 | 0.98889
0.814 | 0.9062 | 308.15 | 40.6286 | 0.10246 | 62.1757 | 1 | 508.2 | 0.306 | inf | 0.0016248 | 0.98595 |  | 0.814 | 0.89113 | 308.15 | 38.9059 | 0.080863 | 65.9497 | 1 | 0.15418 | 0 | 1 | 0.0012279 | 0.98889
0.815 | 0.90675 | 308.15 | 40.6541 | 0.10244 | 62.1363 | 1 | 508.2 | 0.306 | inf | 0.0016255 | 0.98595 |  | 0.815 | 0.89172 | 308.15 | 38.9245 | 0.080827 | 65.9181 | 1 | 0.15418 | 0 | 1 | 0.001228 | 0.98889
0.816 | 0.90731 | 308.15 | 40.6795 | 0.10242 | 62.0971 | 1 | 508.2 | 0.306 | inf | 0.0016261 | 0.98594 |  | 0.816 | 0.89232 | 308.15 | 38.9432 | 0.080792 | 65.8864 | 1 | 0.15418 | 0 | 1 | 0.001228 | 0.98889
0.817 | 0.90786 | 308.15 | 40.7049 | 0.10239 | 62.058 | 1 | 508.2 | 0.306 | inf | 0.0016268 | 0.98594 |  | 0.817 | 0.89292 | 308.15 | 38.9619 | 0.080757 | 65.8549 | 1 | 0.15418 | 0 | 1 | 0.0012281 | 0.98888
0.818 | 0.90842 | 308.15 | 40.7303 | 0.10237 | 62.0189 | 1 | 508.2 | 0.306 | inf | 0.0016274 | 0.98593 |  | 0.818 | 0.89351 | 308.15 | 38.9806 | 0.080722 | 65.8233 | 1 | 0.15418 | 0 | 1 | 0.0012281 | 0.98888
0.819 | 0.90897 | 308.15 | 40.7557 | 0.10235 | 61.9798 | 1 | 508.2 | 0.306 | inf | 0.0016281 | 0.98592 |  | 0.819 | 0.89411 | 308.15 | 38.9992 | 0.080686 | 65.7918 | 1 | 0.15418 | 0 | 1 | 0.0012282 | 0.98888
0.82 | 0.90953 | 308.15 | 40.7811 | 0.10233 | 61.9409 | 1 | 508.2 | 0.306 | inf | 0.0016287 | 0.98592 |  | 0.82 | 0.8947 | 308.15 | 39.0179 | 0.080651 | 65.7604 | 1 | 0.15418 | 0 | 1 | 0.0012282 | 0.98888
0.821 | 0.91008 | 308.15 | 40.8065 | 0.10231 | 61.9019 | 1 | 508.2 | 0.306 | inf | 0.0016294 | 0.98591 |  | 0.821 | 0.8953 | 308.15 | 39.0365 | 0.080616 | 65.7289 | 1 | 0.15418 | 0 | 1 | 0.0012283 | 0.98888
0.822 | 0.91063 | 308.15 | 40.8319 | 0.10228 | 61.863 | 1 | 508.2 | 0.306 | inf | 0.0016301 | 0.9859 |  | 0.822 | 0.89589 | 308.15 | 39.0551 | 0.08058 | 65.6976 | 1 | 0.15418 | 0 | 1 | 0.0012283 | 0.98887
0.823 | 0.91118 | 308.15 | 40.8574 | 0.10226 | 61.824 | 1 | 508.2 | 0.306 | inf | 0.0016307 | 0.9859 |  | 0.823 | 0.89649 | 308.15 | 39.0737 | 0.080545 | 65.6662 | 1 | 0.15418 | 0 | 1 | 0.0012284 | 0.98887
0.824 | 0.91173 | 308.15 | 40.8828 | 0.10224 | 61.7852 | 1 | 508.2 | 0.306 | inf | 0.0016314 | 0.98589 |  | 0.824 | 0.89708 | 308.15 | 39.0924 | 0.08051 | 65.635 | 1 | 0.15418 | 0 | 1 | 0.0012284 | 0.98887
0.825 | 0.91229 | 308.15 | 40.9082 | 0.10221 | 61.7465 | 1 | 508.2 | 0.306 | inf | 0.001632 | 0.98589 |  | 0.825 | 0.89767 | 308.15 | 39.111 | 0.080475 | 65.6037 | 1 | 0.15418 | 0 | 1 | 0.0012285 | 0.98887
0.826 | 0.91283 | 308.15 | 40.9336 | 0.10219 | 61.7077 | 1 | 508.2 | 0.306 | inf | 0.0016327 | 0.98588 |  | 0.826 | 0.89827 | 308.15 | 39.1296 | 0.080439 | 65.5725 | 1 | 0 | 0.15418 | 1 | 0.0012285 | 0.98886
0.827 | 0.91338 | 308.15 | 40.959 | 0.10217 | 61.6691 | 1 | 508.2 | 0.306 | inf | 0.0016333 | 0.98587 |  | 0.827 | 0.89886 | 308.15 | 39.1482 | 0.080404 | 65.5414 | 1 | 0.15418 | 0.15418 | 1 | 0.0012285 | 0.98886
0.828 | 0.91393 | 308.15 | 40.9844 | 0.10215 | 61.6305 | 1 | 508.2 | 0.306 | inf | 0.001634 | 0.98587 |  | 0.828 | 0.89945 | 308.15 | 39.1668 | 0.080369 | 65.5102 | 1 | 0.15418 | 0.15418 | 1 | 0.0012286 | 0.98886
0.829 | 0.91448 | 308.15 | 41.0099 | 0.10212 | 61.5918 | 1 | 508.2 | 0.306 | inf | 0.0016346 | 0.98586 |  | 0.829 | 0.90005 | 308.15 | 39.1853 | 0.080334 | 65.4792 | 1 | 0.15418 | 0.15418 | 1 | 0.0012286 | 0.98886
0.83 | 0.91503 | 308.15 | 41.0353 | 0.1021 | 61.5533 | 1 | 508.2 | 0.306 | inf | 0.0016353 | 0.98585 |  | 0.83 | 0.90064 | 308.15 | 39.2039 | 0.080298 | 65.4481 | 1 | 0.15418 | 0.15418 | 1 | 0.0012287 | 0.98886
0.831 | 0.91558 | 308.15 | 41.0607 | 0.10208 | 61.5148 | 1 | 508.2 | 0.306 | inf | 0.0016359 | 0.98585 |  | 0.831 | 0.90123 | 308.15 | 39.2225 | 0.080263 | 65.4171 | 1 | 0.15418 | 0.15418 | 1 | 0.0012287 | 0.98885
0.832 | 0.91612 | 308.15 | 41.0861 | 0.10206 | 61.4764 | 1 | 508.2 | 0.306 | inf | 0.0016366 | 0.98584 |  | 0.832 | 0.90182 | 308.15 | 39.241 | 0.080228 | 65.3862 | 1 | 0.15418 | 0.15418 | 1 | 0.0012288 | 0.98885
0.833 | 0.91667 | 308.15 | 41.1115 | 0.10203 | 61.438 | 1 | 508.2 | 0.306 | inf | 0.0016373 | 0.98584 |  | 0.833 | 0.90242 | 308.15 | 39.2596 | 0.080193 | 65.3553 | 1 | 0.15418 | 0.15418 | 1 | 0.0012288 | 0.98885
0.834 | 0.91721 | 308.15 | 41.1369 | 0.10201 | 61.3997 | 1 | 508.2 | 0.306 | inf | 0.0016379 | 0.98583 |  | 0.834 | 0.90301 | 308.15 | 39.2781 | 0.080157 | 65.3244 | 1 | 0.15418 | 0.15418 | 1 | 0.0012289 | 0.98885
0.835 | 0.91775 | 308.15 | 41.1624 | 0.10199 | 61.3612 | 1 | 508.2 | 0.306 | inf | 0.0016385 | 0.98582 |  | 0.835 | 0.9036 | 308.15 | 39.2967 | 0.080122 | 65.2936 | 1 | 0.15418 | 0.15418 | 1 | 0.0012289 | 0.98885
0.836 | 0.9183 | 308.15 | 41.1878 | 0.10197 | 61.323 | 1 | 508.2 | 0.306 | inf | 0.0016392 | 0.98582 |  | 0.836 | 0.90419 | 308.15 | 39.3152 | 0.080087 | 65.2628 | 1 | 0.15418 | 0.15418 | 1 | 0.0012289 | 0.98884
0.837 | 0.91884 | 308.15 | 41.2132 | 0.10194 | 61.2849 | 1 | 508.2 | 0.306 | inf | 0.0016398 | 0.98581 |  | 0.837 | 0.90478 | 308.15 | 39.3337 | 0.080051 | 65.232 | 1 | 0.15418 | 0.15418 | 1 | 0.001229 | 0.98884
0.838 | 0.91938 | 308.15 | 41.2386 | 0.10192 | 61.2467 | 1 | 508.2 | 0.306 | inf | 0.0016405 | 0.9858 |  | 0.838 | 0.90537 | 308.15 | 39.3522 | 0.080016 | 65.2013 | 1 | 0.15418 | 0.15418 | 1 | 0.001229 | 0.98884
0.839 | 0.91993 | 308.15 | 41.264 | 0.1019 | 61.2086 | 1 | 508.2 | 0.306 | inf | 0.0016412 | 0.9858 |  | 0.839 | 0.90596 | 308.15 | 39.3707 | 0.079981 | 65.1707 | 1 | 0.15418 | 0.15418 | 1 | 0.001229 | 0.98884
0.84 | 0.92047 | 308.15 | 41.2895 | 0.10188 | 61.1704 | 1 | 508.2 | 0.306 | inf | 0.0016418 | 0.98579 |  | 0.84 | 0.90655 | 308.15 | 39.3892 | 0.079946 | 65.1401 | 1 | 0.15418 | 0.15418 | 1 | 0.0012291 | 0.98884
0.841 | 0.92101 | 308.15 | 41.3149 | 0.10185 | 61.1324 | 1 | 508.2 | 0.306 | inf | 0.0016424 | 0.98579 |  | 0.841 | 0.90714 | 308.15 | 39.4077 | 0.07991 | 65.1095 | 1 | 0.15418 | 0.15418 | 1 | 0.0012291 | 0.98883
0.842 | 0.92155 | 308.15 | 41.3403 | 0.10183 | 61.0945 | 1 | 508.2 | 0.306 | inf | 0.0016431 | 0.98578 |  | 0.842 | 0.90773 | 308.15 | 39.4262 | 0.079875 | 65.0789 | 1 | 0.15418 | 0.15418 | 1 | 0.0012291 | 0.98883
0.843 | 0.92209 | 308.15 | 41.3657 | 0.10181 | 61.0566 | 1 | 508.2 | 0.306 | inf | 0.0016437 | 0.98577 |  | 0.843 | 0.90832 | 308.15 | 39.4447 | 0.07984 | 65.0484 | 1 | 0.15418 | 0.15418 | 1 | 0.0012292 | 0.98883
0.844 | 0.92263 | 308.15 | 41.3912 | 0.10179 | 61.0186 | 1 | 508.2 | 0.306 | inf | 0.0016444 | 0.98577 |  | 0.844 | 0.90891 | 308.15 | 39.4632 | 0.079804 | 65.018 | 1 | 0.15418 | 0.15418 | 1 | 0.0012292 | 0.98883
0.845 | 0.92316 | 308.15 | 41.4166 | 0.10176 | 60.9808 | 1 | 508.2 | 0.306 | inf | 0.001645 | 0.98576 |  | 0.845 | 0.9095 | 308.15 | 39.4816 | 0.079769 | 64.9876 | 1 | 0.15418 | 0.15418 | 1 | 0.0012292 | 0.98882
0.846 | 0.9237 | 308.15 | 41.442 | 0.10174 | 60.943 | 1 | 508.2 | 0.306 | inf | 0.0016457 | 0.98575 |  | 0.846 | 0.91009 | 308.15 | 39.5001 | 0.079734 | 64.9572 | 1 | 0.15418 | 0.15418 | 1 | 0.0012293 | 0.98882
0.847 | 0.92424 | 308.15 | 41.4674 | 0.10172 | 60.9053 | 1 | 508.2 | 0.306 | inf | 0.0016463 | 0.98575 |  | 0.847 | 0.91068 | 308.15 | 39.5185 | 0.079698 | 64.9268 | 1 | 0.15418 | 0.15418 | 1 | 0.0012293 | 0.98882
0.848 | 0.92477 | 308.15 | 41.4929 | 0.1017 | 60.8675 | 1 | 508.2 | 0.306 | inf | 0.001647 | 0.98574 |  | 0.848 | 0.91127 | 308.15 | 39.537 | 0.079663 | 64.8965 | 1 | 0.15418 | 0.15418 | 1 | 0.0012293 | 0.98882
0.849 | 0.92531 | 308.15 | 41.5183 | 0.10167 | 60.8299 | 1 | 508.2 | 0.306 | inf | 0.0016476 | 0.98574 |  | 0.849 | 0.91186 | 308.15 | 39.5554 | 0.079628 | 64.8663 | 1 | 0.15418 | 0.15418 | 1 | 0.0012293 | 0.98882
0.85 | 0.92585 | 308.15 | 41.5437 | 0.10165 | 60.7923 | 1 | 508.2 | 0.306 | inf | 0.0016483 | 0.98573 |  | 0.85 | 0.91244 | 308.15 | 39.5738 | 0.079592 | 64.836 | 1 | 0.15418 | 0.15418 | 1 | 0.0012294 | 0.98881
0.851 | 0.92638 | 308.15 | 41.5691 | 0.10163 | 60.7548 | 1 | 508.2 | 0.306 | inf | 0.0016489 | 0.98572 |  | 0.851 | 0.91303 | 308.15 | 39.5923 | 0.079557 | 64.8059 | 1 | 0.15418 | 0.15418 | 1 | 0.0012294 | 0.98881
0.852 | 0.92691 | 308.15 | 41.5946 | 0.10161 | 60.7171 | 1 | 508.2 | 0.306 | inf | 0.0016496 | 0.98572 |  | 0.852 | 0.91362 | 308.15 | 39.6107 | 0.079522 | 64.7757 | 1 | 0.15418 | 0.15418 | 1 | 0.0012294 | 0.98881
0.853 | 0.92745 | 308.15 | 41.62 | 0.10158 | 60.6797 | 1 | 508.2 | 0.306 | inf | 0.0016502 | 0.98571 |  | 0.853 | 0.91421 | 308.15 | 39.6291 | 0.079487 | 64.7456 | 1 | 0.15418 | 0.15418 | 1 | 0.0012294 | 0.98881
0.854 | 0.92798 | 308.15 | 41.6454 | 0.10156 | 60.6423 | 1 | 508.2 | 0.306 | inf | 0.0016508 | 0.9857 |  | 0.854 | 0.9148 | 308.15 | 39.6475 | 0.079451 | 64.7156 | 1 | 0.15418 | 0.15418 | 1 | 0.0012295 | 0.98881
0.855 | 0.92851 | 308.15 | 41.6708 | 0.10154 | 60.605 | 1 | 508.2 | 0.306 | inf | 0.0016515 | 0.9857 |  | 0.855 | 0.91538 | 308.15 | 39.6659 | 0.079416 | 64.6855 | 1 | 0.15418 | 0.15418 | 1 | 0.0012295 | 0.9888
0.856 | 0.92904 | 308.15 | 41.6963 | 0.10152 | 60.5675 | 1 | 508.2 | 0.306 | inf | 0.0016521 | 0.98569 |  | 0.856 | 0.91597 | 308.15 | 39.6843 | 0.079381 | 64.6555 | 1 | 0.15418 | 0.15418 | 1 | 0.0012295 | 0.9888
0.857 | 0.92958 | 308.15 | 41.7217 | 0.10149 | 60.5303 | 1 | 508.2 | 0.306 | inf | 0.0016527 | 0.98569 |  | 0.857 | 0.91656 | 308.15 | 39.7027 | 0.079345 | 64.6256 | 1 | 0.15418 | 0.15418 | 1 | 0.0012295 | 0.9888
0.858 | 0.9301 | 308.15 | 41.7471 | 0.10147 | 60.493 | 1 | 508.2 | 0.306 | inf | 0.0016534 | 0.98568 |  | 0.858 | 0.91714 | 308.15 | 39.721 | 0.07931 | 64.5957 | 1 | 0.15418 | 0.15418 | 1 | 0.0012296 | 0.9888
0.859 | 0.93063 | 308.15 | 41.7726 | 0.10145 | 60.4558 | 1 | 508.2 | 0.306 | inf | 0.001654 | 0.98567 |  | 0.859 | 0.91773 | 308.15 | 39.7394 | 0.079275 | 64.5658 | 1 | 0.15418 | 0.15418 | 1 | 0.0012296 | 0.9888
0.86 | 0.93116 | 308.15 | 41.798 | 0.10143 | 60.4186 | 1 | 508.2 | 0.306 | inf | 0.0016547 | 0.98567 |  | 0.86 | 0.91832 | 308.15 | 39.7578 | 0.079239 | 64.536 | 1 | 0.15418 | 0.15418 | 1 | 0.0012296 | 0.98879
0.861 | 0.93169 | 308.15 | 41.8234 | 0.1014 | 60.3815 | 1 | 508.2 | 0.306 | inf | 0.0016553 | 0.98566 |  | 0.861 | 0.9189 | 308.15 | 39.7761 | 0.079204 | 64.5062 | 1 | 0.15418 | 0.15418 | 1 | 0.0012296 | 0.98879
0.862 | 0.93222 | 308.15 | 41.8489 | 0.10138 | 60.3444 | 1 | 508.2 | 0.306 | inf | 0.001656 | 0.98565 |  | 0.862 | 0.91949 | 308.15 | 39.7945 | 0.079169 | 64.4765 | 1 | 0.15418 | 0.15418 | 1 | 0.0012296 | 0.98879
0.863 | 0.93275 | 308.15 | 41.8743 | 0.10136 | 60.3074 | 1 | 508.2 | 0.306 | inf | 0.0016566 | 0.98565 |  | 0.863 | 0.92008 | 308.15 | 39.8128 | 0.079133 | 64.4467 | 1 | 0.15418 | 0.15418 | 1 | 0.0012297 | 0.98879
0.864 | 0.93327 | 308.15 | 41.8997 | 0.10134 | 60.2704 | 1 | 508.2 | 0.306 | inf | 0.0016572 | 0.98564 |  | 0.864 | 0.92066 | 308.15 | 39.8311 | 0.079098 | 64.4171 | 1 | 0.15418 | 0.15418 | 1 | 0.0012297 | 0.98879
0.865 | 0.9338 | 308.15 | 41.9252 | 0.10131 | 60.2334 | 1 | 508.2 | 0.306 | inf | 0.0016579 | 0.98564 |  | 0.865 | 0.92125 | 308.15 | 39.8495 | 0.079062 | 64.3874 | 1 | 0.15418 | 0.15418 | 1 | 0.0012297 | 0.98878
0.866 | 0.93433 | 308.15 | 41.9506 | 0.10129 | 60.1966 | 1 | 508.2 | 0.306 | inf | 0.0016585 | 0.98563 |  | 0.866 | 0.92183 | 308.15 | 39.8678 | 0.079027 | 64.3578 | 1 | 0.15418 | 0.15418 | 1 | 0.0012297 | 0.98878
0.867 | 0.93485 | 308.15 | 41.976 | 0.10127 | 60.1598 | 1 | 508.2 | 0.306 | inf | 0.0016591 | 0.98562 |  | 0.867 | 0.92242 | 308.15 | 39.8861 | 0.078992 | 64.3283 | 1 | 0.15418 | 0.15418 | 1 | 0.0012297 | 0.98878
0.868 | 0.93538 | 308.15 | 42.0015 | 0.10125 | 60.1228 | 1 | 508.2 | 0.306 | inf | 0.0016598 | 0.98562 |  | 0.868 | 0.923 | 308.15 | 39.9044 | 0.078956 | 64.2987 | 1 | 0.15418 | 0.15418 | 1 | 0.0012297 | 0.98878
0.869 | 0.9359 | 308.15 | 42.0269 | 0.10122 | 60.0861 | 1 | 508.2 | 0.306 | inf | 0.0016604 | 0.98561 |  | 0.869 | 0.92359 | 308.15 | 39.9227 | 0.078921 | 64.2693 | 1 | 0.15418 | 0.15418 | 1 | 0.0012297 | 0.98878
0.87 | 0.93642 | 308.15 | 42.0523 | 0.1012 | 60.0495 | 1 | 508.2 | 0.306 | inf | 0.001661 | 0.9856 |  | 0.87 | 0.92417 | 308.15 | 39.941 | 0.078886 | 64.2398 | 1 | 0.15418 | 0.15418 | 1 | 0.0012298 | 0.98877
0.871 | 0.93695 | 308.15 | 42.0778 | 0.10118 | 60.0127 | 1 | 508.2 | 0.306 | inf | 0.0016617 | 0.9856 |  | 0.871 | 0.92476 | 308.15 | 39.9593 | 0.07885 | 64.2104 | 1 | 0.15418 | 0.15418 | 1 | 0.0012298 | 0.98877
0.872 | 0.93747 | 308.15 | 42.1032 | 0.10116 | 59.9761 | 1 | 508.2 | 0.306 | inf | 0.0016623 | 0.98559 |  | 0.872 | 0.92534 | 308.15 | 39.9776 | 0.078815 | 64.181 | 1 | 0.15418 | 0.15418 | 1 | 0.0012298 | 0.98877
0.873 | 0.93799 | 308.15 | 42.1286 | 0.10113 | 59.9395 | 1 | 508.2 | 0.306 | inf | 0.0016629 | 0.98559 |  | 0.873 | 0.92593 | 308.15 | 39.9958 | 0.07878 | 64.1517 | 1 | 0.15418 | 0.15418 | 1 | 0.0012298 | 0.98877
0.874 | 0.93851 | 308.15 | 42.1541 | 0.10111 | 59.9029 | 1 | 508.2 | 0.306 | inf | 0.0016636 | 0.98558 |  | 0.874 | 0.92651 | 308.15 | 40.0141 | 0.078744 | 64.1224 | 1 | 0.15418 | 0.15418 | 1 | 0.0012298 | 0.98877
0.875 | 0.93903 | 308.15 | 42.1795 | 0.10109 | 59.8665 | 1 | 508.2 | 0.306 | inf | 0.0016642 | 0.98557 |  | 0.875 | 0.9271 | 308.15 | 40.0324 | 0.078709 | 64.0931 | 1 | 0.15418 | 0.15418 | 1 | 0.0012298 | 0.98876
0.876 | 0.93955 | 308.15 | 42.205 | 0.10107 | 59.8299 | 1 | 508.2 | 0.306 | inf | 0.0016648 | 0.98557 |  | 0.876 | 0.92768 | 308.15 | 40.0506 | 0.078673 | 64.0639 | 1 | 0.15418 | 0.15418 | 1 | 0.0012298 | 0.98876
0.877 | 0.94007 | 308.15 | 42.2304 | 0.10104 | 59.7935 | 1 | 508.2 | 0.306 | inf | 0.0016655 | 0.98556 |  | 0.877 | 0.92826 | 308.15 | 40.0689 | 0.078638 | 64.0347 | 1 | 0.15418 | 0.15418 | 1 | 0.0012298 | 0.98876
0.878 | 0.94059 | 308.15 | 42.2558 | 0.10102 | 59.7572 | 1 | 508.2 | 0.306 | inf | 0.0016661 | 0.98555 |  | 0.878 | 0.92885 | 308.15 | 40.0871 | 0.078603 | 64.0056 | 1 | 0.15418 | 0.15418 | 1 | 0.0012298 | 0.98876
0.879 | 0.94111 | 308.15 | 42.2813 | 0.101 | 59.7208 | 1 | 508.2 | 0.306 | inf | 0.0016667 | 0.98555 |  | 0.879 | 0.92943 | 308.15 | 40.1053 | 0.078567 | 63.9765 | 1 | 0.15418 | 0.15418 | 1 | 0.0012298 | 0.98876
0.88 | 0.94163 | 308.15 | 42.3067 | 0.10098 | 59.6845 | 1 | 508.2 | 0.306 | inf | 0.0016674 | 0.98554 |  | 0.88 | 0.93002 | 308.15 | 40.1236 | 0.078532 | 63.9474 | 1 | 0.15418 | 0.15418 | 1 | 0.0012298 | 0.98876
0.881 | 0.94215 | 308.15 | 42.3322 | 0.10095 | 59.6482 | 1 | 508.2 | 0.306 | inf | 0.001668 | 0.98554 |  | 0.881 | 0.9306 | 308.15 | 40.1418 | 0.078497 | 63.9183 | 1 | 0.15418 | 0.15418 | 1 | 0.0012298 | 0.98875
0.882 | 0.94266 | 308.15 | 42.3576 | 0.10093 | 59.6121 | 1 | 508.2 | 0.306 | inf | 0.0016686 | 0.98553 |  | 0.882 | 0.93118 | 308.15 | 40.16 | 0.078461 | 63.8893 | 1 | 0.15418 | 0.15418 | 1 | 0.0012298 | 0.98875
0.883 | 0.94318 | 308.15 | 42.383 | 0.10091 | 59.576 | 1 | 508.2 | 0.306 | inf | 0.0016693 | 0.98552 |  | 0.883 | 0.93177 | 308.15 | 40.1782 | 0.078426 | 63.8604 | 1 | 0.15418 | 0.15418 | 1 | 0.0012298 | 0.98875
0.884 | 0.94369 | 308.15 | 42.4085 | 0.10089 | 59.5398 | 1 | 508.2 | 0.306 | inf | 0.0016699 | 0.98552 |  | 0.884 | 0.93235 | 308.15 | 40.1964 | 0.078391 | 63.8314 | 1 | 0.15418 | 0.15418 | 1 | 0.0012299 | 0.98875
0.885 | 0.94421 | 308.15 | 42.4339 | 0.10086 | 59.5038 | 1 | 508.2 | 0.306 | inf | 0.0016705 | 0.98551 |  | 0.885 | 0.93293 | 308.15 | 40.2146 | 0.078355 | 63.8026 | 1 | 0.15418 | 0.15418 | 1 | 0.0012299 | 0.98874
0.886 | 0.94472 | 308.15 | 42.4594 | 0.10084 | 59.4677 | 1 | 508.2 | 0.306 | inf | 0.0016711 | 0.9855 |  | 0.886 | 0.93351 | 308.15 | 40.2328 | 0.07832 | 63.7737 | 1 | 0.15418 | 0.15418 | 1 | 0.0012299 | 0.98874
0.887 | 0.94524 | 308.15 | 42.4848 | 0.10082 | 59.4318 | 1 | 508.2 | 0.306 | inf | 0.0016718 | 0.9855 |  | 0.887 | 0.9341 | 308.15 | 40.251 | 0.078284 | 63.7449 | 1 | 0.15418 | 0.15418 | 1 | 0.0012299 | 0.98874
0.888 | 0.94575 | 308.15 | 42.5103 | 0.1008 | 59.3957 | 1 | 508.2 | 0.306 | inf | 0.0016724 | 0.98549 |  | 0.888 | 0.93468 | 308.15 | 40.2691 | 0.078249 | 63.7161 | 1 | 0.15418 | 0.15418 | 1 | 0.0012299 | 0.98874
0.889 | 0.94626 | 308.15 | 42.5357 | 0.10077 | 59.3599 | 1 | 508.2 | 0.306 | inf | 0.001673 | 0.98549 |  | 0.889 | 0.93526 | 308.15 | 40.2873 | 0.078214 | 63.6873 | 1 | 0.15418 | 0.15418 | 1 | 0.0012299 | 0.98874
0.89 | 0.94678 | 308.15 | 42.5612 | 0.10075 | 59.3239 | 1 | 508.2 | 0.306 | inf | 0.0016737 | 0.98548 |  | 0.89 | 0.93585 | 308.15 | 40.3055 | 0.078178 | 63.6586 | 1 | 0.15418 | 0.15418 | 1 | 0.0012298 | 0.98874
0.891 | 0.94729 | 308.15 | 42.5866 | 0.10073 | 59.2882 | 1 | 508.2 | 0.306 | inf | 0.0016743 | 0.98547 |  | 0.891 | 0.93643 | 308.15 | 40.3236 | 0.078143 | 63.63 | 1 | 0.15418 | 0.15418 | 1 | 0.0012298 | 0.98873
0.892 | 0.9478 | 308.15 | 42.6121 | 0.10071 | 59.2523 | 1 | 508.2 | 0.306 | inf | 0.0016749 | 0.98547 |  | 0.892 | 0.93701 | 308.15 | 40.3418 | 0.078107 | 63.6013 | 1 | 0.15418 | 0.15418 | 1 | 0.0012298 | 0.98873
0.893 | 0.94831 | 308.15 | 42.6375 | 0.10068 | 59.2166 | 1 | 508.2 | 0.306 | inf | 0.0016755 | 0.98546 |  | 0.893 | 0.93759 | 308.15 | 40.3599 | 0.078072 | 63.5727 | 1 | 0.15418 | 0.15418 | 1 | 0.0012298 | 0.98873
0.894 | 0.94882 | 308.15 | 42.663 | 0.10066 | 59.1809 | 1 | 508.2 | 0.306 | inf | 0.0016761 | 0.98545 |  | 0.894 | 0.93818 | 308.15 | 40.3781 | 0.078036 | 63.5441 | 1 | 0.15418 | 0.15418 | 1 | 0.0012298 | 0.98873
0.895 | 0.94933 | 308.15 | 42.6884 | 0.10064 | 59.1453 | 1 | 508.2 | 0.306 | inf | 0.0016768 | 0.98545 |  | 0.895 | 0.93876 | 308.15 | 40.3962 | 0.078001 | 63.5156 | 1 | 0.15418 | 0.15418 | 1 | 0.0012298 | 0.98873
0.896 | 0.94984 | 308.15 | 42.7139 | 0.10061 | 59.1096 | 1 | 508.2 | 0.306 | inf | 0.0016774 | 0.98544 |  | 0.896 | 0.93934 | 308.15 | 40.4143 | 0.077966 | 63.4871 | 1 | 0.15418 | 0.15418 | 1 | 0.0012298 | 0.98872
0.897 | 0.95035 | 308.15 | 42.7393 | 0.10059 | 59.0741 | 1 | 508.2 | 0.306 | inf | 0.001678 | 0.98543 |  | 0.897 | 0.93992 | 308.15 | 40.4324 | 0.07793 | 63.4586 | 1 | 0.15418 | 0.15418 | 1 | 0.0012298 | 0.98872
0.898 | 0.95085 | 308.15 | 42.7648 | 0.10057 | 59.0385 | 1 | 508.2 | 0.306 | inf | 0.0016786 | 0.98543 |  | 0.898 | 0.94051 | 308.15 | 40.4506 | 0.077895 | 63.4302 | 1 | 0.15418 | 0.15418 | 1 | 0.0012298 | 0.98872
0.899 | 0.95136 | 308.15 | 42.7902 | 0.10055 | 59.0031 | 1 | 508.2 | 0.306 | inf | 0.0016793 | 0.98542 |  | 0.899 | 0.94109 | 308.15 | 40.4687 | 0.077859 | 63.4018 | 1 | 0.15418 | 0.15418 | 1 | 0.0012298 | 0.98872
0.9 | 0.95187 | 308.15 | 42.8157 | 0.10052 | 58.9675 | 1 | 508.2 | 0.306 | inf | 0.0016799 | 0.98542 |  | 0.9 | 0.94167 | 308.15 | 40.4868 | 0.077824 | 63.3735 | 1 | 0.15418 | 0.15418 | 1 | 0.0012298 | 0.98872
0.901 | 0.95237 | 308.15 | 42.8411 | 0.1005 | 58.9322 | 1 | 508.2 | 0.306 | inf | 0.0016805 | 0.98541 |  | 0.901 | 0.94225 | 308.15 | 40.5049 | 0.077789 | 63.3451 | 1 | 0.15418 | 0.15418 | 1 | 0.0012298 | 0.98872
0.902 | 0.95288 | 308.15 | 42.8666 | 0.10048 | 58.8968 | 1 | 508.2 | 0.306 | inf | 0.0016811 | 0.9854 |  | 0.902 | 0.94283 | 308.15 | 40.523 | 0.077753 | 63.3169 | 1 | 0.15418 | 0.15418 | 1 | 0.0012298 | 0.98871
0.903 | 0.95339 | 308.15 | 42.892 | 0.10046 | 58.8616 | 1 | 508.2 | 0.306 | inf | 0.0016818 | 0.9854 |  | 0.903 | 0.94341 | 308.15 | 40.541 | 0.077718 | 63.2886 | 1 | 0.15418 | 0.15418 | 1 | 0.0012297 | 0.98871
0.904 | 0.95389 | 308.15 | 42.9175 | 0.10043 | 58.8262 | 1 | 508.2 | 0.306 | inf | 0.0016824 | 0.98539 |  | 0.904 | 0.944 | 308.15 | 40.5591 | 0.077682 | 63.2604 | 1 | 0.15418 | 0.15418 | 1 | 0.0012297 | 0.98871
0.905 | 0.95439 | 308.15 | 42.943 | 0.10041 | 58.7909 | 1 | 508.2 | 0.306 | inf | 0.001683 | 0.98538 |  | 0.905 | 0.94458 | 308.15 | 40.5772 | 0.077647 | 63.2322 | 1 | 0.15418 | 0.15418 | 1 | 0.0012297 | 0.98871
0.906 | 0.9549 | 308.15 | 42.9684 | 0.10039 | 58.7558 | 1 | 508.2 | 0.306 | inf | 0.0016836 | 0.98538 |  | 0.906 | 0.94516 | 308.15 | 40.5952 | 0.077611 | 63.2041 | 1 | 0.15418 | 0.15418 | 1 | 0.0012297 | 0.9887
0.907 | 0.9554 | 308.15 | 42.9939 | 0.10037 | 58.7206 | 1 | 508.2 | 0.306 | inf | 0.0016842 | 0.98537 |  | 0.907 | 0.94574 | 308.15 | 40.6133 | 0.077576 | 63.1759 | 1 | 0.15418 | 0.15418 | 1 | 0.0012297 | 0.9887
0.908 | 0.9559 | 308.15 | 43.0193 | 0.10034 | 58.6855 | 1 | 508.2 | 0.306 | inf | 0.0016848 | 0.98537 |  | 0.908 | 0.94632 | 308.15 | 40.6314 | 0.07754 | 63.1479 | 1 | 0.15418 | 0.15418 | 1 | 0.0012297 | 0.9887
0.909 | 0.9564 | 308.15 | 43.0448 | 0.10032 | 58.6503 | 1 | 508.2 | 0.306 | inf | 0.0016855 | 0.98536 |  | 0.909 | 0.9469 | 308.15 | 40.6494 | 0.077505 | 63.1198 | 1 | 0.15418 | 0.15418 | 1 | 0.0012297 | 0.9887
0.91 | 0.95691 | 308.15 | 43.0703 | 0.1003 | 58.6153 | 1 | 508.2 | 0.306 | inf | 0.0016861 | 0.98535 |  | 0.91 | 0.94748 | 308.15 | 40.6674 | 0.07747 | 63.0918 | 1 | 0.15418 | 0.15418 | 1 | 0.0012297 | 0.9887
0.911 | 0.95741 | 308.15 | 43.0957 | 0.10028 | 58.5804 | 1 | 508.2 | 0.306 | inf | 0.0016867 | 0.98535 |  | 0.911 | 0.94807 | 308.15 | 40.6855 | 0.077434 | 63.0638 | 1 | 0.15418 | 0.15418 | 1 | 0.0012296 | 0.9887
0.912 | 0.95791 | 308.15 | 43.1212 | 0.10025 | 58.5453 | 1 | 508.2 | 0.306 | inf | 0.0016873 | 0.98534 |  | 0.912 | 0.94865 | 308.15 | 40.7035 | 0.077399 | 63.0359 | 1 | 0.15418 | 0.15418 | 1 | 0.0012296 | 0.98869
0.913 | 0.95841 | 308.15 | 43.1467 | 0.10023 | 58.5103 | 1 | 508.2 | 0.306 | inf | 0.0016879 | 0.98533 |  | 0.913 | 0.94923 | 308.15 | 40.7215 | 0.077363 | 63.008 | 1 | 0.15418 | 0.15418 | 1 | 0.0012296 | 0.98869
0.914 | 0.95891 | 308.15 | 43.1721 | 0.10021 | 58.4756 | 1 | 508.2 | 0.306 | inf | 0.0016885 | 0.98533 |  | 0.914 | 0.94981 | 308.15 | 40.7395 | 0.077328 | 62.9801 | 1 | 0.15418 | 0.15418 | 1 | 0.0012296 | 0.98869
0.915 | 0.95941 | 308.15 | 43.1976 | 0.10019 | 58.4407 | 1 | 508.2 | 0.306 | inf | 0.0016892 | 0.98532 |  | 0.915 | 0.95039 | 308.15 | 40.7576 | 0.077292 | 62.9523 | 1 | 0.15418 | 0.15418 | 1 | 0.0012296 | 0.98869
0.916 | 0.9599 | 308.15 | 43.223 | 0.10016 | 58.4059 | 1 | 508.2 | 0.306 | inf | 0.0016898 | 0.98532 |  | 0.916 | 0.95097 | 308.15 | 40.7756 | 0.077257 | 62.9245 | 1 | 0.15418 | 0.15418 | 1 | 0.0012295 | 0.98869
0.917 | 0.9604 | 308.15 | 43.2485 | 0.10014 | 58.3711 | 1 | 508.2 | 0.306 | inf | 0.0016904 | 0.98531 |  | 0.917 | 0.95155 | 308.15 | 40.7936 | 0.077221 | 62.8967 | 1 | 0.15418 | 0.15418 | 1 | 0.0012295 | 0.98869
0.918 | 0.9609 | 308.15 | 43.274 | 0.10012 | 58.3364 | 1 | 508.2 | 0.306 | inf | 0.001691 | 0.9853 |  | 0.918 | 0.95213 | 308.15 | 40.8116 | 0.077186 | 62.8689 | 1 | 0.15418 | 0.15418 | 1 | 0.0012295 | 0.98868
0.919 | 0.9614 | 308.15 | 43.2994 | 0.1001 | 58.3018 | 1 | 508.2 | 0.306 | inf | 0.0016916 | 0.9853 |  | 0.919 | 0.95271 | 308.15 | 40.8295 | 0.077151 | 62.8412 | 1 | 0.15418 | 0.15418 | 1 | 0.0012295 | 0.98868
0.92 | 0.96189 | 308.15 | 43.3249 | 0.10007 | 58.2671 | 1 | 508.2 | 0.306 | inf | 0.0016922 | 0.98529 |  | 0.92 | 0.9533 | 308.15 | 40.8475 | 0.077115 | 62.8136 | 1 | 0.15418 | 0.15418 | 1 | 0.0012294 | 0.98868
0.921 | 0.96239 | 308.15 | 43.3504 | 0.10005 | 58.2325 | 1 | 508.2 | 0.306 | inf | 0.0016928 | 0.98528 |  | 0.921 | 0.95388 | 308.15 | 40.8655 | 0.07708 | 62.7859 | 1 | 0.15418 | 0.15418 | 1 | 0.0012294 | 0.98868
0.922 | 0.96288 | 308.15 | 43.3759 | 0.10003 | 58.1979 | 1 | 508.2 | 0.306 | inf | 0.0016934 | 0.98528 |  | 0.922 | 0.95446 | 308.15 | 40.8835 | 0.077044 | 62.7583 | 1 | 0.15418 | 0.15418 | 1 | 0.0012294 | 0.98868
0.923 | 0.96338 | 308.15 | 43.4013 | 0.10001 | 58.1634 | 1 | 508.2 | 0.306 | inf | 0.0016941 | 0.98527 |  | 0.923 | 0.95504 | 308.15 | 40.9014 | 0.077009 | 62.7307 | 1 | 0.15418 | 0.15418 | 1 | 0.0012294 | 0.98867
0.924 | 0.96387 | 308.15 | 43.4268 | 0.09998 | 58.1289 | 1 | 508.2 | 0.306 | inf | 0.0016947 | 0.98527 |  | 0.924 | 0.95562 | 308.15 | 40.9194 | 0.076973 | 62.7032 | 1 | 0.15418 | 0.15418 | 1 | 0.0012293 | 0.98867
0.925 | 0.96437 | 308.15 | 43.4523 | 0.09996 | 58.0944 | 1 | 508.2 | 0.306 | inf | 0.0016953 | 0.98526 |  | 0.925 | 0.9562 | 308.15 | 40.9373 | 0.076938 | 62.6757 | 1 | 0.15418 | 0.15418 | 1 | 0.0012293 | 0.98867
0.926 | 0.96486 | 308.15 | 43.4777 | 0.09994 | 58.0601 | 1 | 508.2 | 0.306 | inf | 0.0016959 | 0.98525 |  | 0.926 | 0.95678 | 308.15 | 40.9553 | 0.076902 | 62.6482 | 1 | 0.15418 | 0.15418 | 1 | 0.0012293 | 0.98867
0.927 | 0.96535 | 308.15 | 43.5032 | 0.09991 | 58.0257 | 1 | 508.2 | 0.306 | inf | 0.0016965 | 0.98525 |  | 0.927 | 0.95736 | 308.15 | 40.9732 | 0.076867 | 62.6208 | 1 | 0.15418 | 0.15418 | 1 | 0.0012293 | 0.98867
0.928 | 0.96584 | 308.15 | 43.5287 | 0.09989 | 57.9913 | 1 | 508.2 | 0.306 | inf | 0.0016971 | 0.98524 |  | 0.928 | 0.95795 | 308.15 | 40.9912 | 0.076831 | 62.5934 | 1 | 0.15418 | 0.15418 | 1 | 0.0012292 | 0.98867
0.929 | 0.96634 | 308.15 | 43.5542 | 0.09987 | 57.957 | 1 | 508.2 | 0.306 | inf | 0.0016977 | 0.98523 |  | 0.929 | 0.95853 | 308.15 | 41.0091 | 0.076796 | 62.566 | 1 | 0.15418 | 0.15418 | 1 | 0.0012292 | 0.98866
0.93 | 0.96683 | 308.15 | 43.5796 | 0.09985 | 57.9229 | 1 | 508.2 | 0.306 | inf | 0.0016983 | 0.98523 |  | 0.93 | 0.95911 | 308.15 | 41.027 | 0.07676 | 62.5386 | 1 | 0.15418 | 0.15418 | 1 | 0.0012292 | 0.98866
0.931 | 0.96732 | 308.15 | 43.6051 | 0.09982 | 57.8887 | 1 | 508.2 | 0.306 | inf | 0.0016989 | 0.98522 |  | 0.931 | 0.95969 | 308.15 | 41.0449 | 0.076725 | 62.5113 | 1 | 0.15418 | 0.15418 | 1 | 0.0012291 | 0.98866
0.932 | 0.96781 | 308.15 | 43.6306 | 0.0998 | 57.8544 | 1 | 508.2 | 0.306 | inf | 0.0016995 | 0.98522 |  | 0.932 | 0.96027 | 308.15 | 41.0628 | 0.076689 | 62.4841 | 1 | 0.15418 | 0.15418 | 1 | 0.0012291 | 0.98866
0.933 | 0.9683 | 308.15 | 43.6561 | 0.09978 | 57.8203 | 1 | 508.2 | 0.306 | inf | 0.0017002 | 0.98521 |  | 0.933 | 0.96085 | 308.15 | 41.0808 | 0.076654 | 62.4568 | 1 | 0.15418 | 0.15418 | 1 | 0.0012291 | 0.98866
0.934 | 0.96879 | 308.15 | 43.6816 | 0.09976 | 57.7862 | 1 | 508.2 | 0.306 | inf | 0.0017008 | 0.9852 |  | 0.934 | 0.96143 | 308.15 | 41.0987 | 0.076618 | 62.4296 | 1 | 0.15418 | 0.15418 | 1 | 0.001229 | 0.98865
0.935 | 0.96927 | 308.15 | 43.707 | 0.09973 | 57.7522 | 1 | 508.2 | 0.306 | inf | 0.0017014 | 0.9852 |  | 0.935 | 0.96201 | 308.15 | 41.1166 | 0.076583 | 62.4024 | 1 | 0.15418 | 0.15418 | 1 | 0.001229 | 0.98865
0.936 | 0.96976 | 308.15 | 43.7325 | 0.09971 | 57.7182 | 1 | 508.2 | 0.306 | inf | 0.001702 | 0.98519 |  | 0.936 | 0.96259 | 308.15 | 41.1344 | 0.076547 | 62.3753 | 1 | 0.15418 | 0.15418 | 1 | 0.001229 | 0.98865
0.937 | 0.97025 | 308.15 | 43.758 | 0.09969 | 57.6842 | 1 | 508.2 | 0.306 | inf | 0.0017026 | 0.98518 |  | 0.937 | 0.96318 | 308.15 | 41.1523 | 0.076512 | 62.3481 | 1 | 0.15418 | 0.15418 | 1 | 0.0012289 | 0.98865
0.938 | 0.97074 | 308.15 | 43.7835 | 0.09967 | 57.6502 | 1 | 508.2 | 0.306 | inf | 0.0017032 | 0.98518 |  | 0.938 | 0.96376 | 308.15 | 41.1702 | 0.076476 | 62.3211 | 1 | 0.15418 | 0.15418 | 1 | 0.0012289 | 0.98865
0.939 | 0.97122 | 308.15 | 43.809 | 0.09964 | 57.6163 | 1 | 508.2 | 0.306 | inf | 0.0017038 | 0.98517 |  | 0.939 | 0.96434 | 308.15 | 41.1881 | 0.076441 | 62.294 | 1 | 0.15418 | 0.15418 | 1 | 0.0012289 | 0.98865
0.94 | 0.97171 | 308.15 | 43.8345 | 0.09962 | 57.5824 | 1 | 508.2 | 0.306 | inf | 0.0017044 | 0.98517 |  | 0.94 | 0.96492 | 308.15 | 41.2059 | 0.076405 | 62.267 | 1 | 0.15418 | 0.15418 | 1 | 0.0012288 | 0.98864
0.941 | 0.9722 | 308.15 | 43.8599 | 0.0996 | 57.5487 | 1 | 508.2 | 0.306 | inf | 0.001705 | 0.98516 |  | 0.941 | 0.9655 | 308.15 | 41.2238 | 0.07637 | 62.24 | 1 | 0.15418 | 0.15418 | 1 | 0.0012288 | 0.98864
0.942 | 0.97268 | 308.15 | 43.8854 | 0.09958 | 57.5149 | 1 | 508.2 | 0.306 | inf | 0.0017056 | 0.98515 |  | 0.942 | 0.96608 | 308.15 | 41.2417 | 0.076334 | 62.213 | 1 | 0.15418 | 0.15418 | 1 | 0.0012287 | 0.98864
0.943 | 0.97316 | 308.15 | 43.9109 | 0.09955 | 57.4811 | 1 | 508.2 | 0.306 | inf | 0.0017062 | 0.98515 |  | 0.943 | 0.96666 | 308.15 | 41.2595 | 0.076299 | 62.1861 | 1 | 0.15418 | 0.15418 | 1 | 0.0012287 | 0.98864
0.944 | 0.97365 | 308.15 | 43.9364 | 0.09953 | 57.4474 | 1 | 508.2 | 0.306 | inf | 0.0017068 | 0.98514 |  | 0.944 | 0.96725 | 308.15 | 41.2774 | 0.076263 | 62.1592 | 1 | 0.15418 | 0.15418 | 1 | 0.0012287 | 0.98864
0.945 | 0.97413 | 308.15 | 43.9619 | 0.09951 | 57.4137 | 1 | 508.2 | 0.306 | inf | 0.0017074 | 0.98513 |  | 0.945 | 0.96783 | 308.15 | 41.2952 | 0.076228 | 62.1323 | 1 | 0.15418 | 0.15418 | 1 | 0.0012286 | 0.98864
0.946 | 0.97462 | 308.15 | 43.9874 | 0.09949 | 57.3801 | 1 | 508.2 | 0.306 | inf | 0.001708 | 0.98513 |  | 0.946 | 0.96841 | 308.15 | 41.313 | 0.076192 | 62.1055 | 1 | 0.15418 | 0.15418 | 1 | 0.0012286 | 0.98863
0.947 | 0.9751 | 308.15 | 44.0129 | 0.09946 | 57.3464 | 1 | 508.2 | 0.306 | inf | 0.0017086 | 0.98512 |  | 0.947 | 0.96899 | 308.15 | 41.3309 | 0.076157 | 62.0787 | 1 | 0.15418 | 0.15418 | 1 | 0.0012285 | 0.98863
0.948 | 0.97558 | 308.15 | 44.0384 | 0.09944 | 57.3129 | 1 | 508.2 | 0.306 | inf | 0.0017092 | 0.98512 |  | 0.948 | 0.96957 | 308.15 | 41.3487 | 0.076121 | 62.0519 | 1 | 0.15418 | 0.15418 | 1 | 0.0012285 | 0.98863
0.949 | 0.97606 | 308.15 | 44.0639 | 0.09942 | 57.2794 | 1 | 508.2 | 0.306 | inf | 0.0017098 | 0.98511 |  | 0.949 | 0.97015 | 308.15 | 41.3665 | 0.076086 | 62.0252 | 1 | 0.15418 | 0.15418 | 1 | 0.0012284 | 0.98863
0.95 | 0.97654 | 308.15 | 44.0894 | 0.09939 | 57.2459 | 1 | 508.2 | 0.306 | inf | 0.0017104 | 0.9851 |  | 0.95 | 0.97074 | 308.15 | 41.3843 | 0.07605 | 61.9985 | 1 | 0.15418 | 0.15418 | 1 | 0.0012284 | 0.98863
0.951 | 0.97702 | 308.15 | 44.1149 | 0.09937 | 57.2124 | 1 | 508.2 | 0.306 | inf | 0.001711 | 0.9851 |  | 0.951 | 0.97132 | 308.15 | 41.4021 | 0.076015 | 61.9718 | 1 | 0.15418 | 0.15418 | 1 | 0.0012284 | 0.98863
0.952 | 0.9775 | 308.15 | 44.1403 | 0.09935 | 57.1791 | 1 | 508.2 | 0.306 | inf | 0.0017116 | 0.98509 |  | 0.952 | 0.9719 | 308.15 | 41.4199 | 0.075979 | 61.9452 | 1 | 0.15418 | 0.15418 | 1 | 0.0012283 | 0.98862
0.953 | 0.97798 | 308.15 | 44.1658 | 0.09933 | 57.1457 | 1 | 508.2 | 0.306 | inf | 0.0017122 | 0.98508 |  | 0.953 | 0.97248 | 308.15 | 41.4377 | 0.075943 | 61.9185 | 1 | 0.15418 | 0.15418 | 1 | 0.0012283 | 0.98862
0.954 | 0.97846 | 308.15 | 44.1913 | 0.0993 | 57.1124 | 1 | 508.2 | 0.306 | inf | 0.0017128 | 0.98508 |  | 0.954 | 0.97307 | 308.15 | 41.4555 | 0.075908 | 61.892 | 1 | 0.15418 | 0.15418 | 1 | 0.0012282 | 0.98862
0.955 | 0.97894 | 308.15 | 44.2168 | 0.09928 | 57.0791 | 1 | 508.2 | 0.306 | inf | 0.0017134 | 0.98507 |  | 0.955 | 0.97365 | 308.15 | 41.4733 | 0.075872 | 61.8654 | 1 | 0.15418 | 0.15418 | 1 | 0.0012282 | 0.98862
0.956 | 0.97942 | 308.15 | 44.2423 | 0.09926 | 57.0458 | 1 | 508.2 | 0.306 | inf | 0.001714 | 0.98507 |  | 0.956 | 0.97423 | 308.15 | 41.4911 | 0.075837 | 61.8389 | 1 | 0.15418 | 0.15418 | 1 | 0.0012281 | 0.98862
0.957 | 0.9799 | 308.15 | 44.2678 | 0.09924 | 57.0126 | 1 | 508.2 | 0.306 | inf | 0.0017146 | 0.98506 |  | 0.957 | 0.97481 | 308.15 | 41.5089 | 0.075801 | 61.8124 | 1 | 0.15418 | 0.15418 | 1 | 0.0012281 | 0.98862
0.958 | 0.98037 | 308.15 | 44.2933 | 0.09921 | 56.9795 | 1 | 508.2 | 0.306 | inf | 0.0017152 | 0.98505 |  | 0.958 | 0.9754 | 308.15 | 41.5266 | 0.075766 | 61.7859 | 1 | 0.15418 | 0.15418 | 1 | 0.001228 | 0.98861
0.959 | 0.98085 | 308.15 | 44.3188 | 0.09919 | 56.9463 | 1 | 508.2 | 0.306 | inf | 0.0017158 | 0.98505 |  | 0.959 | 0.97598 | 308.15 | 41.5444 | 0.07573 | 61.7595 | 1 | 0.15418 | 0.15418 | 1 | 0.001228 | 0.98861
0.96 | 0.98133 | 308.15 | 44.3443 | 0.09917 | 56.9132 | 1 | 508.2 | 0.306 | inf | 0.0017164 | 0.98504 |  | 0.96 | 0.97656 | 308.15 | 41.5622 | 0.075695 | 61.7331 | 1 | 0.15418 | 0.15418 | 1 | 0.0012279 | 0.98861
0.961 | 0.9818 | 308.15 | 44.3699 | 0.09915 | 56.88 | 1 | 508.2 | 0.306 | inf | 0.001717 | 0.98503 |  | 0.961 | 0.97715 | 308.15 | 41.5799 | 0.075659 | 61.7067 | 1 | 0.15418 | 0.15418 | 1 | 0.0012279 | 0.98861
0.962 | 0.98228 | 308.15 | 44.3954 | 0.09912 | 56.847 | 1 | 508.2 | 0.306 | inf | 0.0017176 | 0.98503 |  | 0.962 | 0.97773 | 308.15 | 41.5977 | 0.075623 | 61.6804 | 1 | 0.15418 | 0.15418 | 1 | 0.0012278 | 0.98861
0.963 | 0.98276 | 308.15 | 44.4209 | 0.0991 | 56.8139 | 1 | 508.2 | 0.306 | inf | 0.0017182 | 0.98502 |  | 0.963 | 0.97831 | 308.15 | 41.6154 | 0.075588 | 61.6541 | 1 | 0.15418 | 0.15418 | 1 | 0.0012277 | 0.98861
0.964 | 0.98323 | 308.15 | 44.4464 | 0.09908 | 56.781 | 1 | 508.2 | 0.306 | inf | 0.0017188 | 0.98502 |  | 0.964 | 0.9789 | 308.15 | 41.6332 | 0.075552 | 61.6278 | 1 | 0.15418 | 0.15418 | 1 | 0.0012277 | 0.9886
0.965 | 0.9837 | 308.15 | 44.4719 | 0.09905 | 56.7481 | 1 | 508.2 | 0.306 | inf | 0.0017193 | 0.98501 |  | 0.965 | 0.97948 | 308.15 | 41.6509 | 0.075517 | 61.6015 | 1 | 0.15418 | 0.15418 | 1 | 0.0012276 | 0.9886
0.966 | 0.98418 | 308.15 | 44.4974 | 0.09903 | 56.7152 | 1 | 508.2 | 0.306 | inf | 0.00172 | 0.985 |  | 0.966 | 0.98006 | 308.15 | 41.6686 | 0.075481 | 61.5753 | 1 | 0.15418 | 0.15418 | 1 | 0.0012276 | 0.9886
0.967 | 0.98465 | 308.15 | 44.5229 | 0.09901 | 56.6823 | 1 | 508.2 | 0.306 | inf | 0.0017205 | 0.985 |  | 0.967 | 0.98065 | 308.15 | 41.6864 | 0.075446 | 61.5491 | 1 | 0.15418 | 0.15418 | 1 | 0.0012275 | 0.9886
0.968 | 0.98512 | 308.15 | 44.5484 | 0.09899 | 56.6495 | 1 | 508.2 | 0.306 | inf | 0.0017211 | 0.98499 |  | 0.968 | 0.98123 | 308.15 | 41.7041 | 0.07541 | 61.523 | 1 | 0.15418 | 0.15418 | 1 | 0.0012275 | 0.9886
0.969 | 0.98559 | 308.15 | 44.5739 | 0.09896 | 56.6168 | 1 | 508.2 | 0.306 | inf | 0.0017217 | 0.98498 |  | 0.969 | 0.98181 | 308.15 | 41.7218 | 0.075375 | 61.4968 | 1 | 0.15418 | 0.15418 | 1 | 0.0012274 | 0.9886
0.97 | 0.98607 | 308.15 | 44.5994 | 0.09894 | 56.584 | 1 | 508.2 | 0.306 | inf | 0.0017223 | 0.98498 |  | 0.97 | 0.9824 | 308.15 | 41.7395 | 0.075339 | 61.4707 | 1 | 0.15418 | 0.15418 | 1 | 0.0012274 | 0.9886
0.971 | 0.98654 | 308.15 | 44.6249 | 0.09892 | 56.5513 | 1 | 508.2 | 0.306 | inf | 0.0017229 | 0.98497 |  | 0.971 | 0.98298 | 308.15 | 41.7572 | 0.075303 | 61.4446 | 1 | 0.15418 | 0.15418 | 1 | 0.0012273 | 0.98859
0.972 | 0.98701 | 308.15 | 44.6505 | 0.0989 | 56.5186 | 1 | 508.2 | 0.306 | inf | 0.0017235 | 0.98497 |  | 0.972 | 0.98357 | 308.15 | 41.7749 | 0.075268 | 61.4186 | 1 | 0.15418 | 0.15418 | 1 | 0.0012272 | 0.98859
0.973 | 0.98748 | 308.15 | 44.676 | 0.09887 | 56.486 | 1 | 508.2 | 0.306 | inf | 0.0017241 | 0.98496 |  | 0.973 | 0.98415 | 308.15 | 41.7926 | 0.075232 | 61.3926 | 1 | 0.15418 | 0.15418 | 1 | 0.0012272 | 0.98859
0.974 | 0.98795 | 308.15 | 44.7015 | 0.09885 | 56.4534 | 1 | 508.2 | 0.306 | inf | 0.0017247 | 0.98495 |  | 0.974 | 0.98474 | 308.15 | 41.8103 | 0.075197 | 61.3666 | 1 | 0.15418 | 0.15418 | 1 | 0.0012271 | 0.98859
0.975 | 0.98842 | 308.15 | 44.727 | 0.09883 | 56.4208 | 1 | 508.2 | 0.306 | inf | 0.0017253 | 0.98495 |  | 0.975 | 0.98532 | 308.15 | 41.828 | 0.075161 | 61.3406 | 1 | 0.15418 | 0.15418 | 1 | 0.001227 | 0.98859
0.976 | 0.98889 | 308.15 | 44.7525 | 0.09881 | 56.3883 | 1 | 508.2 | 0.306 | inf | 0.0017258 | 0.98494 |  | 0.976 | 0.98591 | 308.15 | 41.8457 | 0.075125 | 61.3147 | 1 | 0.15418 | 0.15418 | 1 | 0.001227 | 0.98859
0.977 | 0.98935 | 308.15 | 44.7781 | 0.09878 | 56.3558 | 1 | 508.2 | 0.306 | inf | 0.0017264 | 0.98494 |  | 0.977 | 0.98649 | 308.15 | 41.8633 | 0.07509 | 61.2888 | 1 | 0.15418 | 0.15418 | 1 | 0.0012269 | 0.98858
0.978 | 0.98982 | 308.15 | 44.8036 | 0.09876 | 56.3233 | 1 | 508.2 | 0.306 | inf | 0.001727 | 0.98493 |  | 0.978 | 0.98708 | 308.15 | 41.881 | 0.075054 | 61.2629 | 1 | 0.15418 | 0.15418 | 1 | 0.0012269 | 0.98858
0.979 | 0.99029 | 308.15 | 44.8291 | 0.09874 | 56.2909 | 1 | 508.2 | 0.306 | inf | 0.0017276 | 0.98492 |  | 0.979 | 0.98766 | 308.15 | 41.8987 | 0.075019 | 61.2371 | 1 | 0.15418 | 0.15418 | 1 | 0.0012268 | 0.98858
0.98 | 0.99076 | 308.15 | 44.8546 | 0.09872 | 56.2585 | 1 | 508.2 | 0.306 | inf | 0.0017282 | 0.98492 |  | 0.98 | 0.98825 | 308.15 | 41.9163 | 0.074983 | 61.2113 | 1 | 0.15418 | 0.15418 | 1 | 0.0012267 | 0.98858
0.981 | 0.99122 | 308.15 | 44.8801 | 0.09869 | 56.2262 | 1 | 508.2 | 0.306 | inf | 0.0017288 | 0.98491 |  | 0.981 | 0.98883 | 308.15 | 41.934 | 0.074948 | 61.1855 | 1 | 0.15418 | 0.15418 | 1 | 0.0012267 | 0.98858
0.982 | 0.99169 | 308.15 | 44.9057 | 0.09867 | 56.1938 | 1 | 508.2 | 0.306 | inf | 0.0017294 | 0.9849 |  | 0.982 | 0.98942 | 308.15 | 41.9516 | 0.074912 | 61.1598 | 1 | 0.15418 | 0.15418 | 1 | 0.0012266 | 0.98858
0.983 | 0.99215 | 308.15 | 44.9312 | 0.09865 | 56.1615 | 1 | 508.2 | 0.306 | inf | 0.00173 | 0.9849 |  | 0.983 | 0.99001 | 308.15 | 41.9693 | 0.074876 | 61.134 | 1 | 0.15418 | 0.15418 | 1 | 0.0012265 | 0.98857
0.984 | 0.99262 | 308.15 | 44.9567 | 0.09862 | 56.1294 | 1 | 508.2 | 0.306 | inf | 0.0017305 | 0.98489 |  | 0.984 | 0.99059 | 308.15 | 41.9869 | 0.074841 | 61.1083 | 1 | 0.15418 | 0.15418 | 1 | 0.0012265 | 0.98857
0.985 | 0.99308 | 308.15 | 44.9823 | 0.0986 | 56.097 | 1 | 508.2 | 0.306 | inf | 0.0017311 | 0.98488 |  | 0.985 | 0.99118 | 308.15 | 42.0046 | 0.074805 | 61.0827 | 1 | 0.15418 | 0.15418 | 1 | 0.0012264 | 0.98857
0.986 | 0.99355 | 308.15 | 45.0078 | 0.09858 | 56.0649 | 1 | 508.2 | 0.306 | inf | 0.0017317 | 0.98488 |  | 0.986 | 0.99177 | 308.15 | 42.0222 | 0.07477 | 61.057 | 1 | 0.15418 | 0.15418 | 1 | 0.0012263 | 0.98857
0.987 | 0.99401 | 308.15 | 45.0333 | 0.09856 | 56.0328 | 1 | 508.2 | 0.306 | inf | 0.0017323 | 0.98487 |  | 0.987 | 0.99235 | 308.15 | 42.0398 | 0.074734 | 61.0314 | 1 | 0.15418 | 0.15418 | 1 | 0.0012263 | 0.98857
0.988 | 0.99447 | 308.15 | 45.0588 | 0.09853 | 56.0007 | 1 | 508.2 | 0.306 | inf | 0.0017329 | 0.98487 |  | 0.988 | 0.99294 | 308.15 | 42.0575 | 0.074698 | 61.0058 | 1 | 0.15418 | 0.15418 | 1 | 0.0012262 | 0.98857
0.989 | 0.99494 | 308.15 | 45.0844 | 0.09851 | 55.9686 | 1 | 508.2 | 0.306 | inf | 0.0017335 | 0.98486 |  | 0.989 | 0.99353 | 308.15 | 42.0751 | 0.074663 | 60.9803 | 1 | 0.15418 | 0.15418 | 1 | 0.0012261 | 0.98857
0.99 | 0.9954 | 308.15 | 45.1099 | 0.09849 | 55.9366 | 1 | 508.2 | 0.306 | inf | 0.001734 | 0.98485 |  | 0.99 | 0.99411 | 308.15 | 42.0927 | 0.074627 | 60.9548 | 1 | 0.15418 | 0.15418 | 1 | 0.0012261 | 0.98856
0.991 | 0.99586 | 308.15 | 45.1354 | 0.09847 | 55.9046 | 1 | 508.2 | 0.306 | inf | 0.0017346 | 0.98485 |  | 0.991 | 0.9947 | 308.15 | 42.1103 | 0.074591 | 60.9293 | 1 | 0.15418 | 0.15418 | 1 | 0.001226 | 0.98856
0.992 | 0.99632 | 308.15 | 45.161 | 0.09844 | 55.8726 | 1 | 508.2 | 0.306 | inf | 0.0017352 | 0.98484 |  | 0.992 | 0.99529 | 308.15 | 42.1279 | 0.074556 | 60.9038 | 1 | 0.15418 | 0.15418 | 1 | 0.0012259 | 0.98856
0.993 | 0.99679 | 308.15 | 45.1865 | 0.09842 | 55.8407 | 1 | 508.2 | 0.306 | inf | 0.0017358 | 0.98483 |  | 0.993 | 0.99588 | 308.15 | 42.1455 | 0.07452 | 60.8784 | 1 | 0.15418 | 0.15418 | 1 | 0.0012258 | 0.98856
0.994 | 0.99725 | 308.15 | 45.2121 | 0.0984 | 55.8087 | 1 | 508.2 | 0.306 | inf | 0.0017364 | 0.98483 |  | 0.994 | 0.99647 | 308.15 | 42.1631 | 0.074485 | 60.8529 | 1 | 0.15418 | 0.15418 | 1 | 0.0012258 | 0.98856
0.995 | 0.99771 | 308.15 | 45.2376 | 0.09837 | 55.7769 | 1 | 508.2 | 0.306 | inf | 0.0017369 | 0.98482 |  | 0.995 | 0.99705 | 308.15 | 42.1807 | 0.074449 | 60.8276 | 1 | 0.15418 | 0.15418 | 1 | 0.0012257 | 0.98856
0.996 | 0.99817 | 308.15 | 45.2631 | 0.09835 | 55.7451 | 1 | 508.2 | 0.306 | inf | 0.0017375 | 0.98481 |  | 0.996 | 0.99764 | 308.15 | 42.1983 | 0.074413 | 60.8022 | 1 | 0.15418 | 0.15418 | 1 | 0.0012256 | 0.98855
0.997 | 0.99862 | 308.15 | 45.2887 | 0.09833 | 55.7133 | 1 | 508.2 | 0.306 | inf | 0.0017381 | 0.98481 |  | 0.997 | 0.99823 | 308.15 | 42.2158 | 0.074378 | 60.7769 | 1 | 0.15418 | 0.15418 | 1 | 0.0012255 | 0.98855
0.998 | 0.99908 | 308.15 | 45.3142 | 0.09831 | 55.6816 | 1 | 508.2 | 0.306 | inf | 0.0017387 | 0.9848 |  | 0.998 | 0.99882 | 308.15 | 42.2334 | 0.074342 | 60.7516 | 1 | 0.15418 | 0.15418 | 1 | 0.0012255 | 0.98855
0.999 | 0.99954 | 308.15 | 45.3398 | 0.09828 | 55.6498 | 1 | 508.2 | 0.306 | inf | 0.0017393 | 0.9848 |  | 0.999 | 0.99941 | 308.15 | 42.251 | 0.074306 | 60.7263 | 1 | 0.15418 | 0.15418 | 1 | 0.0012254 | 0.98855

## Excess molar volume
MM(Ace) | CPA
MM(Hex) | x1 | x2 | Vl | Vv
| 0.1 | 0.9 | 0.11586 | 110.2475
| 0.2 | 0.8 | 0.11367 | 99.0622
| 0.3 | 0.7 | 0.11147 | 90.3163
| 0.4 | 0.6 | 0.10926 | 83.3113
| 0.51 | 0.49 | 0.10682 | 77.0738
| 0.6 | 0.4 | 0.10482 | 72.833
| 0.7 | 0.3 | 0.10259 | 68.8198
| 0.8 | 0.2 | 0.10035 | 65.3825
| 0.9 | 0.1 | 0.098096 | 62.3938
| 0.999 | 0.001 | 0.095861 | 59.7805
SRK
| x1 |  | Vl | Vv
| 0.1 | 0.9 | 0.11586 | 113.1526
| 0.2 | 0.8 | 0.11367 | 101.4301
| 0.3 | 0.7 | 0.11147 | 91.9281
| 0.4 | 0.6 | 0.10926 | 84.0697
| 0.51 | 0.49 | 0.10682 | 76.8566
| 0.6 | 0.4 | 0.10482 | 71.8217
| 0.7 | 0.3 | 0.10259 | 66.9515
| 0.8 | 0.2 | 0.10035 | 62.6995
| 0.9 | 0.1 | 0.098096 | 58.9509
| 0.999 | 0.001 | 0.09586 | 55.6485
EXP
| x1 |  | Vl | Vv
| 0 | 1 | 0.11805 | 129.3808
| 0.098 | 0.902 | 0.1159 | 66.4952
| 0.198 | 0.802 | 0.11371 | 55.223
| 0.283 | 0.717 | 0.11184 | 52.3228
| 0.387 | 0.613 | 0.10954 | 50.7166
| 0.489 | 0.511 | 0.10728 | 49.899
| 0.598 | 0.402 | 0.10486 | 49.2818
| 0.7 | 0.3 | 0.10258 | 48.9878
| 0.771 | 0.229 | 0.10099 | 48.9061
| 0.895 | 0.105 | 0.098207 | 50.149
| 1 | 0 | 0.095837 | 55.0041

## Monomer Fraction
1-Hexanol + Hexano - 25ºC |  |  | 1-Hexanol + Hexano - 35ºC |  |  | Metanol + Hexano - 25ºC |  |  |  | Etanol + n-Hexano - 25ºC |  |  |  | Etanol + n-Heptano - 25ºC |  |  | 1-Propanol + Hexano - 25ºC |  |  |  |  | 1-Propanol + Heptano - 25ºC |  |  | 1-Pentanol + Hexano - 25ºC |  |  | 1-Hexanol + Hexano - 25ºC
Mole Fraction | Experimental | Calculado | Mole Fraction | Experimental | Calculado | Mole Fraction | Experimental | Calculado |  | Mole Fraction | Experimental | Calculado |  | Mole Fraction | Experimental | Calculado | Mole Fraction | Experimental | Calculado |  |  | Mole Fraction | Experimental | Calculado | Mole Fraction | Experimental | Calculado | Mole Fraction | Experimental | Calculado
0.01306 | 0.57 |  | 0.01392 | 0.684 |  | 0.017 | 0.836 | 0.001 | 0.8052 | 0.019 | 0.019 | 0.001 | 0.94524 | 0.003 | 0.648 |  | 0.008 | 0.73 | 0.001 | 0.93926 | 0.97863 | 0.017 | 0.403 |  | 0.005 | 0.478 |  | 0.005 | 0.476
0.01519 | 0.515 |  | 0.01603 | 0.582 |  | 0.033 | 0.439 | 0.002 | 0.68218 | 0.039 | 0.039 | 0.002 | 0.89731 | 0.021 | 0.154 |  | 0.016 | 0.458 | 0.002 | 0.88686 | 0.95819 | 0.033 | 0.252 |  | 0.01 | 0.353 |  | 0.008 | 0.383
0.01732 | 0.478 |  | 0.01814 | 0.55 |  | 0.061 | 0.287 | 0.003 | 0.59577 | 0.055 | 0.055 | 0.003 | 0.85489 | 0.043 | 0.087 |  | 0.03 | 0.341 | 0.003 | 0.84104 | 0.93862 | 0.049 | 0.167 |  | 0.02 | 0.257 |  | 0.012 | 0.263
0.01945 | 0.443 |  | 0.02025 | 0.519 |  | 0.079 | 0.176 | 0.004 | 0.53103 | 0.072 | 0.072 | 0.004 | 0.817 | 0.063 | 0.059 |  | 0.043 | 0.277 | 0.004 | 0.80053 | 0.91986 | 0.065 | 0.13 |  | 0.026 | 0.21 |  | 0.014 | 0.248
0.02157 | 0.414 |  | 0.02236 | 0.495 |  | 0.103 | 0.119 | 0.005 | 0.48036 | 0.09 | 0.09 | 0.005 | 0.78289 | 0.083 | 0.04 |  | 0.053 | 0.244 | 0.005 | 0.7644 | 0.90186 | 0.081 | 0.115 |  | 0.039 | 0.125 |  | 0.017 | 0.209
0.02369 | 0.391 |  | 0.02444 | 0.474 |  | 0.141 | 0.099 | 0.006 | 0.43943 | 0.107 | 0.107 | 0.006 | 0.75198 |  |  |  | 0.07 | 0.183 | 0.006 | 0.73191 | 0.88457 |  |  |  | 0.049 | 0.118 |  | 0.025 | 0.166
0.0258 | 0.365 |  | 0.02653 | 0.451 |  |  |  | 0.007 | 0.40554 |  |  | 0.007 | 0.7238 |  |  |  | 0.084 | 0.149 | 0.007 | 0.70249 | 0.86796
0.0279 | 0.346 |  | 0.0307 | 0.417 |  |  |  | 0.008 | 0.37696 |  |  | 0.008 | 0.69798 | [5 empty] | 0.008 | 0.6757 | 0.85197
0.03001 | 0.327 |  | 0.03277 | 0.395 |  |  |  | 0.009 | 0.35247 |  |  | 0.009 | 0.67421 | [5 empty] | 0.009 | 0.65117 | 0.83657
0.0321 | 0.309 |  | 0.03485 | 0.375 |  |  |  | 0.01 | 0.33123 |  |  | 0.01 | 0.65224 | [5 empty] | 0.01 | 0.62862 | 0.82173
0.0342 | 0.294 |  | 0.03691 | 0.366 |  |  |  | 0.011 | 0.31259 |  |  | 0.011 | 0.63185 | [5 empty] | 0.011 | 0.60778 | 0.80742
0.03628 | 0.281 |  | 0.03898 | 0.348 |  |  |  | 0.012 | 0.29608 |  |  | 0.012 | 0.61287 | [5 empty] | 0.012 | 0.58847 | 0.79361
0.03837 | 0.268 |  | 0.04104 | 0.33 |  |  |  | 0.013 | 0.28136 |  |  | 0.013 | 0.59515 | [5 empty] | 0.013 | 0.5705 | 0.78027
|  |  | 0.04309 | 0.317 |  |  |  | 0.014 | 0.26813 |  |  | 0.014 | 0.57855 | [5 empty] | 0.014 | 0.55373 | 0.76738
[8 empty] | 0.015 | 0.25617 |  |  | 0.015 | 0.56297 | [5 empty] | 0.015 | 0.53804 | 0.75491
[8 empty] | 0.016 | 0.24529 |  |  | 0.016 | 0.5483 | [5 empty] | 0.016 | 0.52333 | 0.74285
[8 empty] | 0.017 | 0.23536 |  |  | 0.017 | 0.53448 | [5 empty] | 0.017 | 0.50948 | 0.73117
[8 empty] | 0.018 | 0.22625 |  |  | 0.018 | 0.52141 | [5 empty] | 0.018 | 0.49644 | 0.71985
[8 empty] | 0.019 | 0.21785 |  |  | 0.019 | 0.50903 | [5 empty] | 0.019 | 0.48412 | 0.70889
[8 empty] | 0.02 | 0.21009 |  |  | 0.02 | 0.49729 | [5 empty] | 0.02 | 0.47246 | 0.69825
[8 empty] | 0.021 | 0.20289 |  |  | 0.021 | 0.48614 | [5 empty] | 0.021 | 0.46141 | 0.68793
[8 empty] | 0.022 | 0.19619 |  |  | 0.022 | 0.47553 | [5 empty] | 0.022 | 0.45092 | 0.6779
[8 empty] | 0.023 | 0.18994 |  |  | 0.023 | 0.46542 | [5 empty] | 0.023 | 0.44094 | 0.66817
[8 empty] | 0.024 | 0.1841 |  |  | 0.024 | 0.45578 | [5 empty] | 0.024 | 0.43144 | 0.65871
[8 empty] | 0.025 | 0.17862 |  |  | 0.025 | 0.44656 | [5 empty] | 0.025 | 0.42237 | 0.64952
[8 empty] | 0.026 | 0.17347 |  |  | 0.026 | 0.43774 | [5 empty] | 0.026 | 0.41372 | 0.64058
[8 empty] | 0.027 | 0.16862 |  |  | 0.027 | 0.4293 | [5 empty] | 0.027 | 0.40544 | 0.63187
[8 empty] | 0.028 | 0.16405 |  |  | 0.028 | 0.42121 | [5 empty] | 0.028 | 0.39752 | 0.6234
[8 empty] | 0.029 | 0.15973 |  |  | 0.029 | 0.41344 | [5 empty] | 0.029 | 0.38993 | 0.61516
[8 empty] | 0.03 | 0.15563 |  |  | 0.03 | 0.40598 | [5 empty] | 0.03 | 0.38265 | 0.60712
[8 empty] | 0.031 | 0.15175 |  |  | 0.031 | 0.3988 | [5 empty] | 0.031 | 0.37566 | 0.5993
[8 empty] | 0.032 | 0.14807 |  |  | 0.032 | 0.39189 | [5 empty] | 0.032 | 0.36894 | 0.59166
[8 empty] | 0.033 | 0.14456 |  |  | 0.033 | 0.38524 | [5 empty] | 0.033 | 0.36248 | 0.58422
[8 empty] | 0.034 | 0.14122 |  |  | 0.034 | 0.37883 | [5 empty] | 0.034 | 0.35625 | 0.57696
[8 empty] | 0.035 | 0.13804 |  |  | 0.035 | 0.37264 | [5 empty] | 0.035 | 0.35026 | 0.56988
[8 empty] | 0.036 | 0.135 |  |  | 0.036 | 0.36667 | [5 empty] | 0.036 | 0.34447 | 0.56296
[8 empty] | 0.037 | 0.1321 |  |  | 0.037 | 0.3609 | [5 empty] | 0.037 | 0.33889 | 0.55621
[8 empty] | 0.038 | 0.12932 |  |  | 0.038 | 0.35532 | [5 empty] | 0.038 | 0.3335 | 0.54961
[8 empty] | 0.039 | 0.12666 |  |  | 0.039 | 0.34993 | [5 empty] | 0.039 | 0.32829 | 0.54317
[8 empty] | 0.04 | 0.1241 |  |  | 0.04 | 0.3447 | [5 empty] | 0.04 | 0.32326 | 0.53687
[8 empty] | 0.041 | 0.12166 |  |  | 0.041 | 0.33964 | [5 empty] | 0.041 | 0.31838 | 0.53072
[8 empty] | 0.042 | 0.1193 |  |  | 0.042 | 0.33474 | [5 empty] | 0.042 | 0.31366 | 0.5247
[8 empty] | 0.043 | 0.11704 |  |  | 0.043 | 0.32998 | [5 empty] | 0.043 | 0.30908 | 0.51881
[8 empty] | 0.044 | 0.11487 |  |  | 0.044 | 0.32536 | [5 empty] | 0.044 | 0.30465 | 0.51305
[8 empty] | 0.045 | 0.11277 |  |  | 0.045 | 0.32088 | [5 empty] | 0.045 | 0.30035 | 0.50741
[8 empty] | 0.046 | 0.11075 |  |  | 0.046 | 0.31653 | [5 empty] | 0.046 | 0.29618 | 0.50189
[8 empty] | 0.047 | 0.10881 |  |  | 0.047 | 0.3123 | [5 empty] | 0.047 | 0.29212 | 0.49649
[8 empty] | 0.048 | 0.10693 |  |  | 0.048 | 0.30819 | [5 empty] | 0.048 | 0.28819 | 0.4912
[8 empty] | 0.049 | 0.10512 |  |  | 0.049 | 0.30419 | [5 empty] | 0.049 | 0.28436 | 0.48601
[8 empty] | 0.05 | 0.10336 |  |  | 0.05 | 0.3003 | [5 empty] | 0.05 | 0.28064 | 0.48094
[8 empty] | 0.051 | 0.10167 |  |  | 0.051 | 0.29652 | [5 empty] | 0.051 | 0.27702 | 0.47596
[8 empty] | 0.052 | 0.10003 |  |  | 0.052 | 0.29283 | [5 empty] | 0.052 | 0.2735 | 0.47108
[8 empty] | 0.053 | 0.098441 |  |  | 0.053 | 0.28924 | [5 empty] | 0.053 | 0.27007 | 0.4663
[8 empty] | 0.054 | 0.096904 |  |  | 0.054 | 0.28574 | [5 empty] | 0.054 | 0.26673 | 0.46161
[8 empty] | 0.055 | 0.095414 |  |  | 0.055 | 0.28232 | [5 empty] | 0.055 | 0.26348 | 0.45701
[8 empty] | 0.056 | 0.09397 |  |  | 0.056 | 0.27899 | [5 empty] | 0.056 | 0.26031 | 0.4525
[8 empty] | 0.057 | 0.092569 |  |  | 0.057 | 0.27574 | [5 empty] | 0.057 | 0.25721 | 0.44807
[8 empty] | 0.058 | 0.091209 |  |  | 0.058 | 0.27257 | [5 empty] | 0.058 | 0.2542 | 0.44373
[8 empty] | 0.059 | 0.089889 |  |  | 0.059 | 0.26947 | [5 empty] | 0.059 | 0.25125 | 0.43946
[8 empty] | 0.06 | 0.088606 |  |  | 0.06 | 0.26645 | [5 empty] | 0.06 | 0.24838 | 0.43528
[8 empty] | 0.061 | 0.087359 |  |  | 0.061 | 0.26349 | [5 empty] | 0.061 | 0.24557 | 0.43117
[8 empty] | 0.062 | 0.086147 |  |  | 0.062 | 0.26061 | [5 empty] | 0.062 | 0.24283 | 0.42713
[8 empty] | 0.063 | 0.084968 |  |  | 0.063 | 0.25778 | [5 empty] | 0.063 | 0.24016 | 0.42317
[8 empty] | 0.064 | 0.083821 |  |  | 0.064 | 0.25503 | [5 empty] | 0.064 | 0.23754 | 0.41927
[8 empty] | 0.065 | 0.082704 |  |  | 0.065 | 0.25233 | [5 empty] | 0.065 | 0.23498 | 0.41545
[8 empty] | 0.066 | 0.081616 |  |  | 0.066 | 0.24968 | [5 empty] | 0.066 | 0.23248 | 0.41168
[8 empty] | 0.067 | 0.080557 |  |  | 0.067 | 0.2471 | [5 empty] | 0.067 | 0.23003 | 0.40799
[8 empty] | 0.068 | 0.079524 |  |  | 0.068 | 0.24457 | [5 empty] | 0.068 | 0.22764 | 0.40435
[8 empty] | 0.069 | 0.078517 |  |  | 0.069 | 0.24209 | [5 empty] | 0.069 | 0.2253 | 0.40078
[8 empty] | 0.07 | 0.077535 |  |  | 0.07 | 0.23966 | [5 empty] | 0.07 | 0.223 | 0.39727
[8 empty] | 0.071 | 0.076578 |  |  | 0.071 | 0.23729 | [5 empty] | 0.071 | 0.22076 | 0.39381
[8 empty] | 0.072 | 0.075643 |  |  | 0.072 | 0.23496 | [5 empty] | 0.072 | 0.21856 | 0.39042
[8 empty] | 0.073 | 0.07473 |  |  | 0.073 | 0.23267 | [5 empty] | 0.073 | 0.2164 | 0.38707
[8 empty] | 0.074 | 0.073839 |  |  | 0.074 | 0.23044 | [5 empty] | 0.074 | 0.21429 | 0.38378
[8 empty] | 0.075 | 0.072969 |  |  | 0.075 | 0.22824 | [5 empty] | 0.075 | 0.21222 | 0.38055
[8 empty] | 0.076 | 0.072119 |  |  | 0.076 | 0.22609 | [5 empty] | 0.076 | 0.21019 | 0.37736
[8 empty] | 0.077 | 0.071288 |  |  | 0.077 | 0.22398 | [5 empty] | 0.077 | 0.2082 | 0.37423
[8 empty] | 0.078 | 0.070475 |  |  | 0.078 | 0.22191 | [5 empty] | 0.078 | 0.20625 | 0.37114
[8 empty] | 0.079 | 0.069681 |  |  | 0.079 | 0.21987 | [5 empty] | 0.079 | 0.20433 | 0.3681
[8 empty] | 0.08 | 0.068903 |  |  | 0.08 | 0.21788 | [5 empty] | 0.08 | 0.20246 | 0.36511
[8 empty] | 0.081 | 0.068143 |  |  | 0.081 | 0.21592 | [5 empty] | 0.081 | 0.20061 | 0.36216
[8 empty] | 0.082 | 0.067399 |  |  | 0.082 | 0.214 | [5 empty] | 0.082 | 0.1988 | 0.35926
[8 empty] | 0.083 | 0.066671 |  |  | 0.083 | 0.21211 | [5 empty] | 0.083 | 0.19703 | 0.3564
[8 empty] | 0.084 | 0.065958 |  |  | 0.084 | 0.21025 | [5 empty] | 0.084 | 0.19528 | 0.35359
[8 empty] | 0.085 | 0.065259 |  |  | 0.085 | 0.20843 | [5 empty] | 0.085 | 0.19357 | 0.35081
[8 empty] | 0.086 | 0.064575 |  |  | 0.086 | 0.20664 | [5 empty] | 0.086 | 0.19189 | 0.34808
[8 empty] | 0.087 | 0.063905 |  |  | 0.087 | 0.20488 | [5 empty] | 0.087 | 0.19023 | 0.34539
[8 empty] | 0.088 | 0.063248 |  |  | 0.088 | 0.20314 | [5 empty] | 0.088 | 0.18861 | 0.34273
[8 empty] | 0.089 | 0.062604 |  |  | 0.089 | 0.20144 | [5 empty] | 0.089 | 0.18701 | 0.34011
[8 empty] | 0.09 | 0.061973 |  |  | 0.09 | 0.19977 | [5 empty] | 0.09 | 0.18544 | 0.33753
[8 empty] | 0.091 | 0.061354 |  |  | 0.091 | 0.19812 | [5 empty] | 0.091 | 0.1839 | 0.33499
[8 empty] | 0.092 | 0.060747 |  |  | 0.092 | 0.1965 | [5 empty] | 0.092 | 0.18238 | 0.33248
[8 empty] | 0.093 | 0.060151 |  |  | 0.093 | 0.19491 | [5 empty] | 0.093 | 0.18089 | 0.33001
[8 empty] | 0.094 | 0.059567 |  |  | 0.094 | 0.19334 | [5 empty] | 0.094 | 0.17942 | 0.32757
[8 empty] | 0.095 | 0.058993 |  |  | 0.095 | 0.1918 | [5 empty] | 0.095 | 0.17798 | 0.32517
[8 empty] | 0.096 | 0.05843 |  |  | 0.096 | 0.19029 | [5 empty] | 0.096 | 0.17656 | 0.32279
[8 empty] | 0.097 | 0.057878 |  |  | 0.097 | 0.18879 | [5 empty] | 0.097 | 0.17516 | 0.32045
[8 empty] | 0.098 | 0.057335 |  |  | 0.098 | 0.18732 | [5 empty] | 0.098 | 0.17378 | 0.31815
[8 empty] | 0.099 | 0.056802 |  |  | 0.099 | 0.18588 | [5 empty] | 0.099 | 0.17243 | 0.31587
[8 empty] | 0.1 | 0.056279 |  |  | 0.1 | 0.18445 | [5 empty] | 0.1 | 0.1711 | 0.31362
[8 empty] | 0.101 | 0.055764 |  |  | 0.101 | 0.18305 | [5 empty] | 0.101 | 0.16978 | 0.3114
[8 empty] | 0.102 | 0.055259 |  |  | 0.102 | 0.18166 | [5 empty] | 0.102 | 0.16849 | 0.30921
[8 empty] | 0.103 | 0.054762 |  |  | 0.103 | 0.1803 | [5 empty] | 0.103 | 0.16722 | 0.30705
[8 empty] | 0.104 | 0.054274 |  |  | 0.104 | 0.17896 | [5 empty] | 0.104 | 0.16597 | 0.30492
[8 empty] | 0.105 | 0.053795 |  |  | 0.105 | 0.17763 | [5 empty] | 0.105 | 0.16473 | 0.30281
[8 empty] | 0.106 | 0.053323 |  |  | 0.106 | 0.17633 | [5 empty] | 0.106 | 0.16351 | 0.30073
[8 empty] | 0.107 | 0.052859 |  |  | 0.107 | 0.17505 | [5 empty] | 0.107 | 0.16232 | 0.29868
[8 empty] | 0.108 | 0.052402 |  |  | 0.108 | 0.17378 | [5 empty] | 0.108 | 0.16113 | 0.29665
[8 empty] | 0.109 | 0.051954 |  |  | 0.109 | 0.17253 | [5 empty] | 0.109 | 0.15997 | 0.29465
[8 empty] | 0.11 | 0.051512 |  |  | 0.11 | 0.1713 | [5 empty] | 0.11 | 0.15882 | 0.29268
[8 empty] | 0.111 | 0.051078 |  |  | 0.111 | 0.17009 | [5 empty] | 0.111 | 0.15769 | 0.29072
[8 empty] | 0.112 | 0.05065 |  |  | 0.112 | 0.16889 | [5 empty] | 0.112 | 0.15657 | 0.2888
[8 empty] | 0.113 | 0.05023 |  |  | 0.113 | 0.16771 | [5 empty] | 0.113 | 0.15548 | 0.28689
[8 empty] | 0.114 | 0.049815 |  |  | 0.114 | 0.16655 | [5 empty] | 0.114 | 0.15439 | 0.28501
[8 empty] | 0.115 | 0.049408 |  |  | 0.115 | 0.1654 | [5 empty] | 0.115 | 0.15332 | 0.28315
[8 empty] | 0.116 | 0.049006 |  |  | 0.116 | 0.16426 | [5 empty] | 0.116 | 0.15227 | 0.28131
[8 empty] | 0.117 | 0.048611 |  |  | 0.117 | 0.16315 | [5 empty] | 0.117 | 0.15123 | 0.2795
[8 empty] | 0.118 | 0.048222 |  |  | 0.118 | 0.16204 | [5 empty] | 0.118 | 0.1502 | 0.2777
[8 empty] | 0.119 | 0.047839 |  |  | 0.119 | 0.16096 | [5 empty] | 0.119 | 0.14919 | 0.27593
[8 empty] | 0.12 | 0.047461 |  |  | 0.12 | 0.15988 | [5 empty] | 0.12 | 0.14819 | 0.27418
[8 empty] | 0.121 | 0.047089 |  |  | 0.121 | 0.15882 | [5 empty] | 0.121 | 0.1472 | 0.27245
[8 empty] | 0.122 | 0.046722 |  |  | 0.122 | 0.15777 | [5 empty] | 0.122 | 0.14623 | 0.27074
[8 empty] | 0.123 | 0.046361 |  |  | 0.123 | 0.15674 | [5 empty] | 0.123 | 0.14527 | 0.26904
[8 empty] | 0.124 | 0.046005 |  |  | 0.124 | 0.15572 | [5 empty] | 0.124 | 0.14432 | 0.26737
[8 empty] | 0.125 | 0.045654 |  |  | 0.125 | 0.15471 | [5 empty] | 0.125 | 0.14338 | 0.26572
[8 empty] | 0.126 | 0.045308 |  |  | 0.126 | 0.15372 | [5 empty] | 0.126 | 0.14246 | 0.26408
[8 empty] | 0.127 | 0.044967 |  |  | 0.127 | 0.15274 | [5 empty] | 0.127 | 0.14154 | 0.26247
[8 empty] | 0.128 | 0.044631 |  |  | 0.128 | 0.15177 | [5 empty] | 0.128 | 0.14064 | 0.26087
[8 empty] | 0.129 | 0.044299 |  |  | 0.129 | 0.15081 | [5 empty] | 0.129 | 0.13975 | 0.25929
[8 empty] | 0.13 | 0.043972 |  |  | 0.13 | 0.14986 | [5 empty] | 0.13 | 0.13887 | 0.25772
[8 empty] | 0.131 | 0.04365 |  |  | 0.131 | 0.14892 | [5 empty] | 0.131 | 0.13801 | 0.25618
[8 empty] | 0.132 | 0.043332 |  |  | 0.132 | 0.148 | [5 empty] | 0.132 | 0.13715 | 0.25465
[8 empty] | 0.133 | 0.043018 |  |  | 0.133 | 0.14709 | [5 empty] | 0.133 | 0.1363 | 0.25313
[8 empty] | 0.134 | 0.042709 |  |  | 0.134 | 0.14618 | [5 empty] | 0.134 | 0.13546 | 0.25164
[8 empty] | 0.135 | 0.042403 |  |  | 0.135 | 0.14529 | [5 empty] | 0.135 | 0.13464 | 0.25016
[8 empty] | 0.136 | 0.042102 |  |  | 0.136 | 0.14441 | [5 empty] | 0.136 | 0.13382 | 0.24869
[8 empty] | 0.137 | 0.041805 |  |  | 0.137 | 0.14354 | [5 empty] | 0.137 | 0.13301 | 0.24724
[8 empty] | 0.138 | 0.041511 |  |  | 0.138 | 0.14268 | [5 empty] | 0.138 | 0.13221 | 0.24581
[8 empty] | 0.139 | 0.041221 |  |  | 0.139 | 0.14183 | [5 empty] | 0.139 | 0.13142 | 0.24439
[8 empty] | 0.14 | 0.040935 |  |  | 0.14 | 0.14098 | [5 empty] | 0.14 | 0.13065 | 0.24299
[8 empty] | 0.141 | 0.040653 |  |  | 0.141 | 0.14015 | [5 empty] | 0.141 | 0.12987 | 0.2416
[8 empty] | 0.142 | 0.040375 |  |  | 0.142 | 0.13933 | [5 empty] | 0.142 | 0.12911 | 0.24022
[8 empty] | 0.143 | 0.040099 |  |  | 0.143 | 0.13852 | [5 empty] | 0.143 | 0.12836 | 0.23886
[8 empty] | 0.144 | 0.039828 |  |  | 0.144 | 0.13771 | [5 empty] | 0.144 | 0.12762 | 0.23751
[8 empty] | 0.145 | 0.039559 |  |  | 0.145 | 0.13692 | [5 empty] | 0.145 | 0.12688 | 0.23618
[8 empty] | 0.146 | 0.039294 |  |  | 0.146 | 0.13613 | [5 empty] | 0.146 | 0.12615 | 0.23486
[8 empty] | 0.147 | 0.039033 |  |  | 0.147 | 0.13535 | [5 empty] | 0.147 | 0.12543 | 0.23355
[8 empty] | 0.148 | 0.038774 |  |  | 0.148 | 0.13458 | [5 empty] | 0.148 | 0.12472 | 0.23226
[8 empty] | 0.149 | 0.038519 |  |  | 0.149 | 0.13382 | [5 empty] | 0.149 | 0.12401 | 0.23098
[8 empty] | 0.15 | 0.038267 |  |  | 0.15 | 0.13307 | [5 empty] | 0.15 | 0.12332 | 0.22971
[8 empty] | 0.151 | 0.038017 |  |  | 0.151 | 0.13232 | [5 empty] | 0.151 | 0.12263 | 0.22845
[8 empty] | 0.152 | 0.037771 |  |  | 0.152 | 0.13159 | [5 empty] | 0.152 | 0.12195 | 0.22721
[8 empty] | 0.153 | 0.037528 |  |  | 0.153 | 0.13085 | [5 empty] | 0.153 | 0.12127 | 0.22598
[8 empty] | 0.154 | 0.037287 |  |  | 0.154 | 0.13013 | [5 empty] | 0.154 | 0.12061 | 0.22476
[8 empty] | 0.155 | 0.037049 |  |  | 0.155 | 0.12942 | [5 empty] | 0.155 | 0.11994 | 0.22355
[8 empty] | 0.156 | 0.036815 |  |  | 0.156 | 0.12871 | [5 empty] | 0.156 | 0.11929 | 0.22236
[8 empty] | 0.157 | 0.036582 |  |  | 0.157 | 0.12801 | [5 empty] | 0.157 | 0.11865 | 0.22117
[8 empty] | 0.158 | 0.036353 |  |  | 0.158 | 0.12732 | [5 empty] | 0.158 | 0.11801 | 0.22
[8 empty] | 0.159 | 0.036126 |  |  | 0.159 | 0.12663 | [5 empty] | 0.159 | 0.11737 | 0.21884
[8 empty] | 0.16 | 0.035902 |  |  | 0.16 | 0.12596 | [5 empty] | 0.16 | 0.11675 | 0.21769
[8 empty] | 0.161 | 0.03568 |  |  | 0.161 | 0.12528 | [5 empty] | 0.161 | 0.11613 | 0.21655
[8 empty] | 0.162 | 0.03546 |  |  | 0.162 | 0.12462 | [5 empty] | 0.162 | 0.11551 | 0.21542
[8 empty] | 0.163 | 0.035243 |  |  | 0.163 | 0.12396 | [5 empty] | 0.163 | 0.1149 | 0.2143
[8 empty] | 0.164 | 0.035029 |  |  | 0.164 | 0.12331 | [5 empty] | 0.164 | 0.1143 | 0.21319
[8 empty] | 0.165 | 0.034817 |  |  | 0.165 | 0.12266 | [5 empty] | 0.165 | 0.11371 | 0.21209
[8 empty] | 0.166 | 0.034607 |  |  | 0.166 | 0.12202 | [5 empty] | 0.166 | 0.11312 | 0.211
[8 empty] | 0.167 | 0.0344 |  |  | 0.167 | 0.12139 | [5 empty] | 0.167 | 0.11253 | 0.20993
[8 empty] | 0.168 | 0.034194 |  |  | 0.168 | 0.12076 | [5 empty] | 0.168 | 0.11196 | 0.20886
[8 empty] | 0.169 | 0.033991 |  |  | 0.169 | 0.12014 | [5 empty] | 0.169 | 0.11138 | 0.2078
[8 empty] | 0.17 | 0.033791 |  |  | 0.17 | 0.11953 | [5 empty] | 0.17 | 0.11082 | 0.20675
[8 empty] | 0.171 | 0.033592 |  |  | 0.171 | 0.11892 | [5 empty] | 0.171 | 0.11026 | 0.20571
[8 empty] | 0.172 | 0.033395 |  |  | 0.172 | 0.11831 | [5 empty] | 0.172 | 0.1097 | 0.20468
[8 empty] | 0.173 | 0.033201 |  |  | 0.173 | 0.11772 | [5 empty] | 0.173 | 0.10915 | 0.20366
[8 empty] | 0.174 | 0.033008 |  |  | 0.174 | 0.11712 | [5 empty] | 0.174 | 0.1086 | 0.20265
[8 empty] | 0.175 | 0.032818 |  |  | 0.175 | 0.11654 | [5 empty] | 0.175 | 0.10806 | 0.20164
[8 empty] | 0.176 | 0.032629 |  |  | 0.176 | 0.11596 | [5 empty] | 0.176 | 0.10753 | 0.20065
[8 empty] | 0.177 | 0.032442 |  |  | 0.177 | 0.11538 | [5 empty] | 0.177 | 0.107 | 0.19966
[8 empty] | 0.178 | 0.032258 |  |  | 0.178 | 0.11481 | [5 empty] | 0.178 | 0.10647 | 0.19869
[8 empty] | 0.179 | 0.032075 |  |  | 0.179 | 0.11425 | [5 empty] | 0.179 | 0.10595 | 0.19772
[8 empty] | 0.18 | 0.031894 |  |  | 0.18 | 0.11369 | [5 empty] | 0.18 | 0.10544 | 0.19676
[8 empty] | 0.181 | 0.031715 |  |  | 0.181 | 0.11313 | [5 empty] | 0.181 | 0.10493 | 0.1958
[8 empty] | 0.182 | 0.031538 |  |  | 0.182 | 0.11258 | [5 empty] | 0.182 | 0.10442 | 0.19486
[8 empty] | 0.183 | 0.031362 |  |  | 0.183 | 0.11204 | [5 empty] | 0.183 | 0.10392 | 0.19392
[8 empty] | 0.184 | 0.031188 |  |  | 0.184 | 0.1115 | [5 empty] | 0.184 | 0.10342 | 0.193
[8 empty] | 0.185 | 0.031016 |  |  | 0.185 | 0.11096 | [5 empty] | 0.185 | 0.10293 | 0.19208
[8 empty] | 0.186 | 0.030846 |  |  | 0.186 | 0.11043 | [5 empty] | 0.186 | 0.10244 | 0.19116
[8 empty] | 0.187 | 0.030677 |  |  | 0.187 | 0.1099 | [5 empty] | 0.187 | 0.10196 | 0.19026
[8 empty] | 0.188 | 0.03051 |  |  | 0.188 | 0.10938 | [5 empty] | 0.188 | 0.10148 | 0.18936
[8 empty] | 0.189 | 0.030344 |  |  | 0.189 | 0.10887 | [5 empty] | 0.189 | 0.101 | 0.18847
[8 empty] | 0.19 | 0.030181 |  |  | 0.19 | 0.10835 | [5 empty] | 0.19 | 0.10053 | 0.18759
[8 empty] | 0.191 | 0.030018 |  |  | 0.191 | 0.10784 | [5 empty] | 0.191 | 0.10007 | 0.18671
[8 empty] | 0.192 | 0.029858 |  |  | 0.192 | 0.10734 | [5 empty] | 0.192 | 0.099603 | 0.18585
[8 empty] | 0.193 | 0.029698 |  |  | 0.193 | 0.10684 | [5 empty] | 0.193 | 0.099144 | 0.18499
[8 empty] | 0.194 | 0.029541 |  |  | 0.194 | 0.10635 | [5 empty] | 0.194 | 0.09869 | 0.18413
[8 empty] | 0.195 | 0.029384 |  |  | 0.195 | 0.10586 | [5 empty] | 0.195 | 0.098239 | 0.18329
[8 empty] | 0.196 | 0.02923 |  |  | 0.196 | 0.10537 | [5 empty] | 0.196 | 0.097792 | 0.18244
[8 empty] | 0.197 | 0.029076 |  |  | 0.197 | 0.10489 | [5 empty] | 0.197 | 0.097349 | 0.18161
[8 empty] | 0.198 | 0.028924 |  |  | 0.198 | 0.10441 | [5 empty] | 0.198 | 0.096909 | 0.18079
[8 empty] | 0.199 | 0.028774 |  |  | 0.199 | 0.10393 | [5 empty] | 0.199 | 0.096474 | 0.17997
[8 empty] | 0.2 | 0.028625 |  |  | 0.2 | 0.10346 | [5 empty] | 0.2 | 0.096042 | 0.17915
[8 empty] | 0.201 | 0.028477 |  |  | 0.201 | 0.103 | [5 empty] | 0.201 | 0.095613 | 0.17835
[8 empty] | 0.202 | 0.02833 |  |  | 0.202 | 0.10253 | [5 empty] | 0.202 | 0.095188 | 0.17754
[8 empty] | 0.203 | 0.028185 |  |  | 0.203 | 0.10207 | [5 empty] | 0.203 | 0.094767 | 0.17675
[8 empty] | 0.204 | 0.028041 |  |  | 0.204 | 0.10162 | [5 empty] | 0.204 | 0.094349 | 0.17596
[8 empty] | 0.205 | 0.027899 |  |  | 0.205 | 0.10117 | [5 empty] | 0.205 | 0.093935 | 0.17518
[8 empty] | 0.206 | 0.027758 |  |  | 0.206 | 0.10072 | [5 empty] | 0.206 | 0.093523 | 0.1744
[8 empty] | 0.207 | 0.027617 |  |  | 0.207 | 0.10027 | [5 empty] | 0.207 | 0.093116 | 0.17363
[12 empty] | 0.208 | 0.099833 | [5 empty] | 0.208 | 0.092711 | 0.17287
[12 empty] | 0.209 | 0.099396 | [5 empty] | 0.209 | 0.09231 | 0.17211
[12 empty] | 0.21 | 0.098962 | [5 empty] | 0.21 | 0.091912 | 0.17136
[12 empty] | 0.211 | 0.098531 | [5 empty] | 0.211 | 0.091518 | 0.17061
[12 empty] | 0.212 | 0.098104 | [5 empty] | 0.212 | 0.091126 | 0.16987
[19 empty] | 0.213 | 0.090737 | 0.16914
[19 empty] | 0.214 | 0.090352 | 0.16841
[19 empty] | 0.215 | 0.089969 | 0.16768
[19 empty] | 0.216 | 0.08959 | 0.16696
[19 empty] | 0.217 | 0.089214 | 0.16625
[19 empty] | 0.218 | 0.08884 | 0.16554
[19 empty] | 0.219 | 0.08847 | 0.16484
[19 empty] | 0.22 | 0.088102 | 0.16414
[19 empty] | 0.221 | 0.087737 | 0.16345
[19 empty] | 0.222 | 0.087374 | 0.16276
[19 empty] | 0.223 | 0.087015 | 0.16208
[19 empty] | 0.224 | 0.086658 | 0.1614
[19 empty] | 0.225 | 0.086304 | 0.16073
[19 empty] | 0.226 | 0.085953 | 0.16006
[19 empty] | 0.227 | 0.085604 | 0.1594
[19 empty] | 0.228 | 0.085258 | 0.15874
[19 empty] | 0.229 | 0.084915 | 0.15808
[19 empty] | 0.23 | 0.084573 | 0.15743
[19 empty] | 0.231 | 0.084235 | 0.15679
[19 empty] | 0.232 | 0.083899 | 0.15615
[19 empty] | 0.233 | 0.083565 | 0.15551
[19 empty] | 0.234 | 0.083234 | 0.15488
[19 empty] | 0.235 | 0.082905 | 0.15426
[19 empty] | 0.236 | 0.082579 | 0.15363
[19 empty] | 0.237 | 0.082255 | 0.15302
[19 empty] | 0.238 | 0.081933 | 0.1524
[19 empty] | 0.239 | 0.081614 | 0.15179
[19 empty] | 0.24 | 0.081297 | 0.15119
[19 empty] | 0.241 | 0.080982 | 0.15059
[19 empty] | 0.242 | 0.080669 | 0.14999
[19 empty] | 0.243 | 0.080359 | 0.1494
[19 empty] | 0.244 | 0.08005 | 0.14881
[19 empty] | 0.245 | 0.079744 | 0.14822
[19 empty] | 0.246 | 0.07944 | 0.14764
[19 empty] | 0.247 | 0.079138 | 0.14707
[19 empty] | 0.248 | 0.078838 | 0.14649
[19 empty] | 0.249 | 0.07854 | 0.14592
[19 empty] | 0.25 | 0.078245 | 0.14536
[19 empty] | 0.251 | 0.077951 | 0.1448
[19 empty] | 0.252 | 0.077659 | 0.14424
[19 empty] | 0.253 | 0.077369 | 0.14368
[19 empty] | 0.254 | 0.077082 | 0.14313
[19 empty] | 0.255 | 0.076796 | 0.14259
[19 empty] | 0.256 | 0.076512 | 0.14204
[19 empty] | 0.257 | 0.07623 | 0.1415
[19 empty] | 0.258 | 0.07595 | 0.14097
[19 empty] | 0.259 | 0.075671 | 0.14043
[19 empty] | 0.26 | 0.075395 | 0.1399
[19 empty] | 0.261 | 0.07512 | 0.13938
[19 empty] | 0.262 | 0.074847 | 0.13885
[19 empty] | 0.263 | 0.074576 | 0.13834
[19 empty] | 0.264 | 0.074307 | 0.13782
[19 empty] | 0.265 | 0.074039 | 0.13731
[19 empty] | 0.266 | 0.073773 | 0.1368
[19 empty] | 0.267 | 0.073509 | 0.13629
[19 empty] | 0.268 | 0.073247 | 0.13579
[19 empty] | 0.269 | 0.072986 | 0.13528
[19 empty] | 0.27 | 0.072727 | 0.13479
[19 empty] | 0.271 | 0.072469 | 0.13429
[19 empty] | 0.272 | 0.072213 | 0.1338
[19 empty] | 0.273 | 0.071959 | 0.13331
[19 empty] | 0.274 | 0.071707 | 0.13283
[19 empty] | 0.275 | 0.071456 | 0.13235
[19 empty] | 0.276 | 0.071206 | 0.13187
[19 empty] | 0.277 | 0.070958 | 0.13139
[19 empty] | 0.278 | 0.070712 | 0.13092
[19 empty] | 0.279 | 0.070467 | 0.13045
[19 empty] | 0.28 | 0.070223 | 0.12998
[19 empty] | 0.281 | 0.069982 | 0.12952
[19 empty] | 0.282 | 0.069741 | 0.12906
[19 empty] | 0.283 | 0.069502 | 0.1286
[19 empty] | 0.284 | 0.069265 | 0.12814
[19 empty] | 0.285 | 0.069029 | 0.12769
[19 empty] | 0.286 | 0.068794 | 0.12724
[19 empty] | 0.287 | 0.068561 | 0.12679
[19 empty] | 0.288 | 0.068329 | 0.12634
[19 empty] | 0.289 | 0.068099 | 0.1259
[19 empty] | 0.29 | 0.06787 | 0.12546
[19 empty] | 0.291 | 0.067642 | 0.12502
[19 empty] | 0.292 | 0.067416 | 0.12459
[19 empty] | 0.293 | 0.067191 | 0.12416
[19 empty] | 0.294 | 0.066967 | 0.12373
[19 empty] | 0.295 | 0.066745 | 0.1233
[19 empty] | 0.296 | 0.066524 | 0.12287
[19 empty] | 0.297 | 0.066304 | 0.12245
[19 empty] | 0.298 | 0.066086 | 0.12203
[19 empty] | 0.299 | 0.065869 | 0.12161
[19 empty] | 0.3 | 0.065653 | 0.1212
[19 empty] | 0.301 | 0.065438 | 0.12078
[19 empty] | 0.302 | 0.065225 | 0.12037
[19 empty] | 0.303 | 0.065012 | 0.11996
[19 empty] | 0.304 | 0.064801 | 0.11956
[19 empty] | 0.305 | 0.064592 | 0.11915
[19 empty] | 0.306 | 0.064383 | 0.11875
[19 empty] | 0.307 | 0.064175 | 0.11835
[19 empty] | 0.308 | 0.063969 | 0.11796
[19 empty] | 0.309 | 0.063764 | 0.11756
[19 empty] | 0.31 | 0.06356 | 0.11717
[19 empty] | 0.311 | 0.063357 | 0.11678
[19 empty] | 0.312 | 0.063156 | 0.11639
[19 empty] | 0.313 | 0.062955 | 0.116
[19 empty] | 0.314 | 0.062756 | 0.11562
[19 empty] | 0.315 | 0.062557 | 0.11524
[19 empty] | 0.316 | 0.06236 | 0.11486
[19 empty] | 0.317 | 0.062164 | 0.11448
[19 empty] | 0.318 | 0.061969 | 0.1141
[19 empty] | 0.319 | 0.061775 | 0.11373
[19 empty] | 0.32 | 0.061582 | 0.11336
[19 empty] | 0.321 | 0.06139 | 0.11299
[19 empty] | 0.322 | 0.061199 | 0.11262
[19 empty] | 0.323 | 0.061009 | 0.11226
[19 empty] | 0.324 | 0.06082 | 0.11189
[19 empty] | 0.325 | 0.060632 | 0.11153
[19 empty] | 0.326 | 0.060445 | 0.11117
[19 empty] | 0.327 | 0.06026 | 0.11081
[19 empty] | 0.328 | 0.060075 | 0.11046
[19 empty] | 0.329 | 0.059891 | 0.1101
[19 empty] | 0.33 | 0.059708 | 0.10975
[19 empty] | 0.331 | 0.059526 | 0.1094
[19 empty] | 0.332 | 0.059345 | 0.10905
[19 empty] | 0.333 | 0.059165 | 0.10871
[19 empty] | 0.334 | 0.058986 | 0.10836
[19 empty] | 0.335 | 0.058808 | 0.10802
[19 empty] | 0.336 | 0.058631 | 0.10768
[19 empty] | 0.337 | 0.058454 | 0.10734
[19 empty] | 0.338 | 0.058279 | 0.107
[19 empty] | 0.339 | 0.058104 | 0.10666
[19 empty] | 0.34 | 0.057931 | 0.10633
[19 empty] | 0.341 | 0.057758 | 0.106
[19 empty] | 0.342 | 0.057586 | 0.10566
[19 empty] | 0.343 | 0.057415 | 0.10534
[19 empty] | 0.344 | 0.057245 | 0.10501
[19 empty] | 0.345 | 0.057076 | 0.10468
[19 empty] | 0.346 | 0.056908 | 0.10436
[19 empty] | 0.347 | 0.05674 | 0.10404
[19 empty] | 0.348 | 0.056574 | 0.10372
[19 empty] | 0.349 | 0.056408 | 0.1034
[19 empty] | 0.35 | 0.056243 | 0.10308
[19 empty] | 0.351 | 0.056079 | 0.10276
[19 empty] | 0.352 | 0.055915 | 0.10245
[19 empty] | 0.353 | 0.055753 | 0.10213
[19 empty] | 0.354 | 0.055591 | 0.10182
[19 empty] | 0.355 | 0.05543 | 0.10151
[19 empty] | 0.356 | 0.05527 | 0.10121
[19 empty] | 0.357 | 0.055111 | 0.1009
[19 empty] | 0.358 | 0.054952 | 0.10059
[19 empty] | 0.359 | 0.054794 | 0.10029
[19 empty] | 0.36 | 0.054637 | 0.099987
[19 empty] | 0.361 | 0.054481 | 0.099686
[19 empty] | 0.362 | 0.054325 | 0.099387
[19 empty] | 0.363 | 0.054171 | 0.099089
[19 empty] | 0.364 | 0.054017 | 0.098792
[19 empty] | 0.365 | 0.053863 | 0.098497
[19 empty] | 0.366 | 0.053711 | 0.098204
[19 empty] | 0.367 | 0.053559 | 0.097911
[19 empty] | 0.368 | 0.053408 | 0.097621
[19 empty] | 0.369 | 0.053258 | 0.097331
[19 empty] | 0.37 | 0.053108 | 0.097043
[19 empty] | 0.371 | 0.052959 | 0.096757
[19 empty] | 0.372 | 0.052811 | 0.096472
[19 empty] | 0.373 | 0.052663 | 0.096188
[19 empty] | 0.374 | 0.052517 | 0.095905
[19 empty] | 0.375 | 0.052371 | 0.095624
[19 empty] | 0.376 | 0.052225 | 0.095344
[19 empty] | 0.377 | 0.05208 | 0.095066
[19 empty] | 0.378 | 0.051936 | 0.094788
[19 empty] | 0.379 | 0.051793 | 0.094512
[19 empty] | 0.38 | 0.05165 | 0.094238
[19 empty] | 0.381 | 0.051508 | 0.093965
[19 empty] | 0.382 | 0.051366 | 0.093692
[19 empty] | 0.383 | 0.051226 | 0.093422
[19 empty] | 0.384 | 0.051085 | 0.093152
[19 empty] | 0.385 | 0.050946 | 0.092884
[19 empty] | 0.386 | 0.050807 | 0.092617
[19 empty] | 0.387 | 0.050669 | 0.092351
[19 empty] | 0.388 | 0.050531 | 0.092086
[19 empty] | 0.389 | 0.050394 | 0.091823
[19 empty] | 0.39 | 0.050258 | 0.091561
[19 empty] | 0.391 | 0.050122 | 0.0913
[19 empty] | 0.392 | 0.049987 | 0.09104
[19 empty] | 0.393 | 0.049853 | 0.090782
[19 empty] | 0.394 | 0.049718 | 0.090524
[19 empty] | 0.395 | 0.049585 | 0.090268
[19 empty] | 0.396 | 0.049453 | 0.090013
[19 empty] | 0.397 | 0.04932 | 0.089759
[19 empty] | 0.398 | 0.049189 | 0.089506
[19 empty] | 0.399 | 0.049058 | 0.089254
[19 empty] | 0.4 | 0.048927 | 0.089004
[19 empty] | 0.401 | 0.048798 | 0.088754
[19 empty] | 0.402 | 0.048668 | 0.088506
[19 empty] | 0.403 | 0.04854 | 0.088259
[19 empty] | 0.404 | 0.048412 | 0.088013
[19 empty] | 0.405 | 0.048284 | 0.087768
[19 empty] | 0.406 | 0.048157 | 0.087524
[19 empty] | 0.407 | 0.04803 | 0.087281
[19 empty] | 0.408 | 0.047905 | 0.087039
[19 empty] | 0.409 | 0.047779 | 0.086798
[19 empty] | 0.41 | 0.047655 | 0.086559
[19 empty] | 0.411 | 0.04753 | 0.08632
[19 empty] | 0.412 | 0.047406 | 0.086083
[19 empty] | 0.413 | 0.047283 | 0.085846
[19 empty] | 0.414 | 0.047161 | 0.085611
[19 empty] | 0.415 | 0.047038 | 0.085376
[19 empty] | 0.416 | 0.046917 | 0.085143
[19 empty] | 0.417 | 0.046796 | 0.08491
[19 empty] | 0.418 | 0.046675 | 0.084679
[19 empty] | 0.419 | 0.046555 | 0.084448
[19 empty] | 0.42 | 0.046435 | 0.084219
[19 empty] | 0.421 | 0.046316 | 0.08399
[19 empty] | 0.422 | 0.046198 | 0.083763
[19 empty] | 0.423 | 0.04608 | 0.083536
[19 empty] | 0.424 | 0.045962 | 0.083311
[19 empty] | 0.425 | 0.045845 | 0.083086
[19 empty] | 0.426 | 0.045728 | 0.082863
[19 empty] | 0.427 | 0.045612 | 0.08264
[19 empty] | 0.428 | 0.045496 | 0.082418
[19 empty] | 0.429 | 0.045381 | 0.082197
[19 empty] | 0.43 | 0.045267 | 0.081977
[19 empty] | 0.431 | 0.045152 | 0.081758
[19 empty] | 0.432 | 0.045039 | 0.08154
[19 empty] | 0.433 | 0.044925 | 0.081323
[19 empty] | 0.434 | 0.044812 | 0.081107
[19 empty] | 0.435 | 0.0447 | 0.080892
[19 empty] | 0.436 | 0.044588 | 0.080677
[19 empty] | 0.437 | 0.044477 | 0.080464
[19 empty] | 0.438 | 0.044366 | 0.080251
[19 empty] | 0.439 | 0.044255 | 0.080039
[19 empty] | 0.44 | 0.044145 | 0.079828
[19 empty] | 0.441 | 0.044035 | 0.079618
[19 empty] | 0.442 | 0.043926 | 0.079409
[19 empty] | 0.443 | 0.043817 | 0.079201
[19 empty] | 0.444 | 0.043709 | 0.078994
[19 empty] | 0.445 | 0.043601 | 0.078787
[19 empty] | 0.446 | 0.043494 | 0.078581
[19 empty] | 0.447 | 0.043387 | 0.078376
[19 empty] | 0.448 | 0.04328 | 0.078172
[19 empty] | 0.449 | 0.043174 | 0.077969
[19 empty] | 0.45 | 0.043068 | 0.077767
[19 empty] | 0.451 | 0.042963 | 0.077565
[19 empty] | 0.452 | 0.042858 | 0.077364
[19 empty] | 0.453 | 0.042753 | 0.077164
[19 empty] | 0.454 | 0.042649 | 0.076965
[19 empty] | 0.455 | 0.042545 | 0.076767
[19 empty] | 0.456 | 0.042442 | 0.076569
[19 empty] | 0.457 | 0.042339 | 0.076372
[19 empty] | 0.458 | 0.042236 | 0.076176
[19 empty] | 0.459 | 0.042134 | 0.075981
[19 empty] | 0.46 | 0.042033 | 0.075787
[19 empty] | 0.461 | 0.041931 | 0.075593
[19 empty] | 0.462 | 0.04183 | 0.0754
[19 empty] | 0.463 | 0.04173 | 0.075208
[19 empty] | 0.464 | 0.04163 | 0.075016
[19 empty] | 0.465 | 0.04153 | 0.074826
[19 empty] | 0.466 | 0.04143 | 0.074636
[19 empty] | 0.467 | 0.041331 | 0.074447
[19 empty] | 0.468 | 0.041233 | 0.074258
[19 empty] | 0.469 | 0.041134 | 0.074071
[19 empty] | 0.47 | 0.041037 | 0.073884
[19 empty] | 0.471 | 0.040939 | 0.073697
[19 empty] | 0.472 | 0.040842 | 0.073512
[19 empty] | 0.473 | 0.040745 | 0.073327
[19 empty] | 0.474 | 0.040649 | 0.073143
[19 empty] | 0.475 | 0.040553 | 0.07296
[19 empty] | 0.476 | 0.040457 | 0.072777
[19 empty] | 0.477 | 0.040362 | 0.072595
[19 empty] | 0.478 | 0.040267 | 0.072414
[19 empty] | 0.479 | 0.040172 | 0.072234
[19 empty] | 0.48 | 0.040078 | 0.072054
[19 empty] | 0.481 | 0.039984 | 0.071874
[19 empty] | 0.482 | 0.03989 | 0.071696
[19 empty] | 0.483 | 0.039797 | 0.071518
[19 empty] | 0.484 | 0.039704 | 0.071341
[19 empty] | 0.485 | 0.039612 | 0.071165
[19 empty] | 0.486 | 0.039519 | 0.070989
[19 empty] | 0.487 | 0.039427 | 0.070814
[19 empty] | 0.488 | 0.039336 | 0.070639
[19 empty] | 0.489 | 0.039245 | 0.070466
[19 empty] | 0.49 | 0.039154 | 0.070292
[19 empty] | 0.491 | 0.039063 | 0.07012
[19 empty] | 0.492 | 0.038973 | 0.069948
[19 empty] | 0.493 | 0.038883 | 0.069777
[19 empty] | 0.494 | 0.038794 | 0.069606
[19 empty] | 0.495 | 0.038705 | 0.069436
[19 empty] | 0.496 | 0.038616 | 0.069267
[19 empty] | 0.497 | 0.038527 | 0.069098
[19 empty] | 0.498 | 0.038439 | 0.068931
[19 empty] | 0.499 | 0.038351 | 0.068763
[19 empty] | 0.5 | 0.038263 | 0.068596
[19 empty] | 0.501 | 0.038176 | 0.06843
[19 empty] | 0.502 | 0.038089 | 0.068265
[19 empty] | 0.503 | 0.038002 | 0.0681
[19 empty] | 0.504 | 0.037916 | 0.067935
[19 empty] | 0.505 | 0.03783 | 0.067771
[19 empty] | 0.506 | 0.037744 | 0.067608
[19 empty] | 0.507 | 0.037658 | 0.067446
[19 empty] | 0.508 | 0.037573 | 0.067284
[19 empty] | 0.509 | 0.037488 | 0.067122
[19 empty] | 0.51 | 0.037404 | 0.066962
[19 empty] | 0.511 | 0.03732 | 0.066801
[19 empty] | 0.512 | 0.037236 | 0.066642
[19 empty] | 0.513 | 0.037152 | 0.066483
[19 empty] | 0.514 | 0.037068 | 0.066324
[19 empty] | 0.515 | 0.036985 | 0.066166
[19 empty] | 0.516 | 0.036903 | 0.066009
[19 empty] | 0.517 | 0.03682 | 0.065852
[19 empty] | 0.518 | 0.036738 | 0.065696
[19 empty] | 0.519 | 0.036656 | 0.065541
[19 empty] | 0.52 | 0.036574 | 0.065385
[19 empty] | 0.521 | 0.036493 | 0.065231
[19 empty] | 0.522 | 0.036412 | 0.065077
[19 empty] | 0.523 | 0.036331 | 0.064923
[19 empty] | 0.524 | 0.03625 | 0.06477
[19 empty] | 0.525 | 0.03617 | 0.064618
[19 empty] | 0.526 | 0.03609 | 0.064466
[19 empty] | 0.527 | 0.03601 | 0.064315
[19 empty] | 0.528 | 0.035931 | 0.064164
[19 empty] | 0.529 | 0.035852 | 0.064014
[19 empty] | 0.53 | 0.035773 | 0.063864
[19 empty] | 0.531 | 0.035694 | 0.063715
[19 empty] | 0.532 | 0.035616 | 0.063567
[19 empty] | 0.533 | 0.035537 | 0.063419
[19 empty] | 0.534 | 0.03546 | 0.063271
[19 empty] | 0.535 | 0.035382 | 0.063124
[19 empty] | 0.536 | 0.035305 | 0.062977
[19 empty] | 0.537 | 0.035228 | 0.062831
[19 empty] | 0.538 | 0.035151 | 0.062686
[19 empty] | 0.539 | 0.035074 | 0.062541
[19 empty] | 0.54 | 0.034998 | 0.062396
[19 empty] | 0.541 | 0.034922 | 0.062252
[19 empty] | 0.542 | 0.034846 | 0.062108
[19 empty] | 0.543 | 0.034771 | 0.061965
[19 empty] | 0.544 | 0.034695 | 0.061823
[19 empty] | 0.545 | 0.03462 | 0.061681
[19 empty] | 0.546 | 0.034545 | 0.061539
[19 empty] | 0.547 | 0.034471 | 0.061398
[19 empty] | 0.548 | 0.034396 | 0.061257
[19 empty] | 0.549 | 0.034322 | 0.061117
[19 empty] | 0.55 | 0.034249 | 0.060977
[19 empty] | 0.551 | 0.034175 | 0.060838
[19 empty] | 0.552 | 0.034101 | 0.0607
[19 empty] | 0.553 | 0.034028 | 0.060561
[19 empty] | 0.554 | 0.033955 | 0.060423
[19 empty] | 0.555 | 0.033883 | 0.060286
[19 empty] | 0.556 | 0.033811 | 0.060149
[19 empty] | 0.557 | 0.033738 | 0.060013
[19 empty] | 0.558 | 0.033666 | 0.059877
[19 empty] | 0.559 | 0.033595 | 0.059742
[19 empty] | 0.56 | 0.033523 | 0.059606
[19 empty] | 0.561 | 0.033452 | 0.059472
[19 empty] | 0.562 | 0.033381 | 0.059338
[19 empty] | 0.563 | 0.03331 | 0.059204
[19 empty] | 0.564 | 0.03324 | 0.059071
[19 empty] | 0.565 | 0.033169 | 0.058938
[19 empty] | 0.566 | 0.033099 | 0.058806
[19 empty] | 0.567 | 0.033029 | 0.058674
[19 empty] | 0.568 | 0.03296 | 0.058542
[19 empty] | 0.569 | 0.03289 | 0.058411
[19 empty] | 0.57 | 0.032821 | 0.058281
[19 empty] | 0.571 | 0.032752 | 0.05815
[19 empty] | 0.572 | 0.032683 | 0.058021
[19 empty] | 0.573 | 0.032614 | 0.057891
[19 empty] | 0.574 | 0.032546 | 0.057762
[19 empty] | 0.575 | 0.032478 | 0.057634
[19 empty] | 0.576 | 0.03241 | 0.057506
[19 empty] | 0.577 | 0.032342 | 0.057378
[19 empty] | 0.578 | 0.032275 | 0.057251
[19 empty] | 0.579 | 0.032208 | 0.057124
[19 empty] | 0.58 | 0.032141 | 0.056998
[19 empty] | 0.581 | 0.032074 | 0.056872
[19 empty] | 0.582 | 0.032007 | 0.056746
[19 empty] | 0.583 | 0.03194 | 0.056621
[19 empty] | 0.584 | 0.031874 | 0.056496
[19 empty] | 0.585 | 0.031808 | 0.056372
[19 empty] | 0.586 | 0.031742 | 0.056248
[19 empty] | 0.587 | 0.031677 | 0.056124
[19 empty] | 0.588 | 0.031611 | 0.056001
[19 empty] | 0.589 | 0.031546 | 0.055878
[19 empty] | 0.59 | 0.031481 | 0.055756
[19 empty] | 0.591 | 0.031416 | 0.055634
[19 empty] | 0.592 | 0.031351 | 0.055512
[19 empty] | 0.593 | 0.031287 | 0.055391
[19 empty] | 0.594 | 0.031223 | 0.05527
[19 empty] | 0.595 | 0.031159 | 0.05515
[19 empty] | 0.596 | 0.031095 | 0.05503
[19 empty] | 0.597 | 0.031031 | 0.05491
[19 empty] | 0.598 | 0.030968 | 0.05479
[19 empty] | 0.599 | 0.030904 | 0.054671
[19 empty] | 0.6 | 0.030841 | 0.054553
[19 empty] | 0.601 | 0.030778 | 0.054435
[19 empty] | 0.602 | 0.030716 | 0.054317
[19 empty] | 0.603 | 0.030653 | 0.054199
[19 empty] | 0.604 | 0.030591 | 0.054082
[19 empty] | 0.605 | 0.030529 | 0.053966
[19 empty] | 0.606 | 0.030467 | 0.053849
[19 empty] | 0.607 | 0.030405 | 0.053733
[19 empty] | 0.608 | 0.030343 | 0.053618
[19 empty] | 0.609 | 0.030282 | 0.053502
[19 empty] | 0.61 | 0.030221 | 0.053387
[19 empty] | 0.611 | 0.030159 | 0.053273
[19 empty] | 0.612 | 0.030099 | 0.053159
[19 empty] | 0.613 | 0.030038 | 0.053045
[19 empty] | 0.614 | 0.029978 | 0.052931
[19 empty] | 0.615 | 0.029917 | 0.052818
[19 empty] | 0.616 | 0.029857 | 0.052705
[19 empty] | 0.617 | 0.029797 | 0.052593
[19 empty] | 0.618 | 0.029737 | 0.052481
[19 empty] | 0.619 | 0.029678 | 0.052369
[19 empty] | 0.62 | 0.029618 | 0.052258
[19 empty] | 0.621 | 0.029559 | 0.052146
[19 empty] | 0.622 | 0.0295 | 0.052036
[19 empty] | 0.623 | 0.029441 | 0.051925
[19 empty] | 0.624 | 0.029382 | 0.051815
[19 empty] | 0.625 | 0.029323 | 0.051706
[19 empty] | 0.626 | 0.029265 | 0.051596
[19 empty] | 0.627 | 0.029207 | 0.051487
[19 empty] | 0.628 | 0.029149 | 0.051378
[19 empty] | 0.629 | 0.029091 | 0.05127
[19 empty] | 0.63 | 0.029033 | 0.051162
[19 empty] | 0.631 | 0.028975 | 0.051054
[19 empty] | 0.632 | 0.028918 | 0.050947
[19 empty] | 0.633 | 0.028861 | 0.05084
[19 empty] | 0.634 | 0.028804 | 0.050733
[19 empty] | 0.635 | 0.028747 | 0.050626
[19 empty] | 0.636 | 0.02869 | 0.05052
[19 empty] | 0.637 | 0.028633 | 0.050414
[19 empty] | 0.638 | 0.028577 | 0.050309
[19 empty] | 0.639 | 0.028521 | 0.050203
[19 empty] | 0.64 | 0.028464 | 0.050099
[19 empty] | 0.641 | 0.028408 | 0.049994
[19 empty] | 0.642 | 0.028353 | 0.04989
[19 empty] | 0.643 | 0.028297 | 0.049786
[19 empty] | 0.644 | 0.028241 | 0.049682
[19 empty] | 0.645 | 0.028186 | 0.049579
[19 empty] | 0.646 | 0.028131 | 0.049476
[19 empty] | 0.647 | 0.028076 | 0.049373
[19 empty] | 0.648 | 0.028021 | 0.049271
[19 empty] | 0.649 | 0.027966 | 0.049168
[19 empty] | 0.65 | 0.027912 | 0.049067
[19 empty] | 0.651 | 0.027857 | 0.048965
[19 empty] | 0.652 | 0.027803 | 0.048864
[19 empty] | 0.653 | 0.027749 | 0.048763
[19 empty] | 0.654 | 0.027695 | 0.048662
[19 empty] | 0.655 | 0.027641 | 0.048562
[19 empty] | 0.656 | 0.027588 | 0.048462
[19 empty] | 0.657 | 0.027534 | 0.048362
[19 empty] | 0.658 | 0.027481 | 0.048262
[19 empty] | 0.659 | 0.027428 | 0.048163
[19 empty] | 0.66 | 0.027374 | 0.048064
[19 empty] | 0.661 | 0.027321 | 0.047966
[19 empty] | 0.662 | 0.027269 | 0.047868
[19 empty] | 0.663 | 0.027216 | 0.047769
[19 empty] | 0.664 | 0.027164 | 0.047672
[19 empty] | 0.665 | 0.027111 | 0.047574
[19 empty] | 0.666 | 0.027059 | 0.047477
[19 empty] | 0.667 | 0.027007 | 0.04738
[19 empty] | 0.668 | 0.026955 | 0.047283
[19 empty] | 0.669 | 0.026903 | 0.047187
[19 empty] | 0.67 | 0.026852 | 0.047091
[19 empty] | 0.671 | 0.0268 | 0.046995
[19 empty] | 0.672 | 0.026749 | 0.046899
[19 empty] | 0.673 | 0.026698 | 0.046804
[19 empty] | 0.674 | 0.026647 | 0.046709
[19 empty] | 0.675 | 0.026596 | 0.046615
[19 empty] | 0.676 | 0.026545 | 0.04652
[19 empty] | 0.677 | 0.026494 | 0.046426
[19 empty] | 0.678 | 0.026444 | 0.046332
[19 empty] | 0.679 | 0.026393 | 0.046238
[19 empty] | 0.68 | 0.026343 | 0.046145
[19 empty] | 0.681 | 0.026293 | 0.046052
[19 empty] | 0.682 | 0.026243 | 0.045959
[19 empty] | 0.683 | 0.026193 | 0.045866
[19 empty] | 0.684 | 0.026143 | 0.045774
[19 empty] | 0.685 | 0.026094 | 0.045682
[19 empty] | 0.686 | 0.026044 | 0.04559
[19 empty] | 0.687 | 0.025995 | 0.045498
[19 empty] | 0.688 | 0.025946 | 0.045407
[19 empty] | 0.689 | 0.025896 | 0.045316
[19 empty] | 0.69 | 0.025848 | 0.045225
[19 empty] | 0.691 | 0.025799 | 0.045135
[19 empty] | 0.692 | 0.02575 | 0.045044
[19 empty] | 0.693 | 0.025701 | 0.044954
[19 empty] | 0.694 | 0.025653 | 0.044864
[19 empty] | 0.695 | 0.025605 | 0.044775
[19 empty] | 0.696 | 0.025557 | 0.044685
[19 empty] | 0.697 | 0.025509 | 0.044596
[19 empty] | 0.698 | 0.025461 | 0.044507
[19 empty] | 0.699 | 0.025413 | 0.044419
[19 empty] | 0.7 | 0.025365 | 0.044331
[19 empty] | 0.701 | 0.025318 | 0.044242
[19 empty] | 0.702 | 0.02527 | 0.044155
[19 empty] | 0.703 | 0.025223 | 0.044067
[19 empty] | 0.704 | 0.025176 | 0.04398
[19 empty] | 0.705 | 0.025129 | 0.043893
[19 empty] | 0.706 | 0.025082 | 0.043806
[19 empty] | 0.707 | 0.025035 | 0.043719
[19 empty] | 0.708 | 0.024988 | 0.043632
[19 empty] | 0.709 | 0.024942 | 0.043546
[19 empty] | 0.71 | 0.024895 | 0.04346
[19 empty] | 0.711 | 0.024849 | 0.043375
[19 empty] | 0.712 | 0.024803 | 0.043289
[19 empty] | 0.713 | 0.024757 | 0.043204
[19 empty] | 0.714 | 0.024711 | 0.043119
[19 empty] | 0.715 | 0.024665 | 0.043034
[19 empty] | 0.716 | 0.024619 | 0.04295
[19 empty] | 0.717 | 0.024573 | 0.042865
[19 empty] | 0.718 | 0.024528 | 0.042781
[19 empty] | 0.719 | 0.024482 | 0.042697
[19 empty] | 0.72 | 0.024437 | 0.042613
[19 empty] | 0.721 | 0.024392 | 0.04253
[19 empty] | 0.722 | 0.024347 | 0.042447
[19 empty] | 0.723 | 0.024302 | 0.042364
[19 empty] | 0.724 | 0.024257 | 0.042281
[19 empty] | 0.725 | 0.024213 | 0.042198
[19 empty] | 0.726 | 0.024168 | 0.042116
[19 empty] | 0.727 | 0.024123 | 0.042034
[19 empty] | 0.728 | 0.024079 | 0.041952
[19 empty] | 0.729 | 0.024035 | 0.04187
[19 empty] | 0.73 | 0.023991 | 0.041789
[19 empty] | 0.731 | 0.023947 | 0.041708
[19 empty] | 0.732 | 0.023903 | 0.041627
[19 empty] | 0.733 | 0.023859 | 0.041546
[19 empty] | 0.734 | 0.023815 | 0.041465
[19 empty] | 0.735 | 0.023772 | 0.041385
[19 empty] | 0.736 | 0.023728 | 0.041305
[19 empty] | 0.737 | 0.023685 | 0.041225
[19 empty] | 0.738 | 0.023641 | 0.041145
[19 empty] | 0.739 | 0.023598 | 0.041065
[19 empty] | 0.74 | 0.023555 | 0.040986
[19 empty] | 0.741 | 0.023512 | 0.040907
[19 empty] | 0.742 | 0.023469 | 0.040828
[19 empty] | 0.743 | 0.023426 | 0.040749
[19 empty] | 0.744 | 0.023384 | 0.040671
[19 empty] | 0.745 | 0.023341 | 0.040592
[19 empty] | 0.746 | 0.023299 | 0.040514
[19 empty] | 0.747 | 0.023257 | 0.040436
[19 empty] | 0.748 | 0.023214 | 0.040359
[19 empty] | 0.749 | 0.023172 | 0.040281
[19 empty] | 0.75 | 0.02313 | 0.040204
[19 empty] | 0.751 | 0.023088 | 0.040127
[19 empty] | 0.752 | 0.023047 | 0.04005
[19 empty] | 0.753 | 0.023005 | 0.039973
[19 empty] | 0.754 | 0.022963 | 0.039897
[19 empty] | 0.755 | 0.022922 | 0.03982
[19 empty] | 0.756 | 0.02288 | 0.039744
[19 empty] | 0.757 | 0.022839 | 0.039668
[19 empty] | 0.758 | 0.022798 | 0.039593
[19 empty] | 0.759 | 0.022757 | 0.039517
[19 empty] | 0.76 | 0.022716 | 0.039442
[19 empty] | 0.761 | 0.022675 | 0.039366
[19 empty] | 0.762 | 0.022634 | 0.039292
[19 empty] | 0.763 | 0.022593 | 0.039217
[19 empty] | 0.764 | 0.022552 | 0.039142
[19 empty] | 0.765 | 0.022512 | 0.039068
[19 empty] | 0.766 | 0.022472 | 0.038994
[19 empty] | 0.767 | 0.022431 | 0.03892
[19 empty] | 0.768 | 0.022391 | 0.038846
[19 empty] | 0.769 | 0.022351 | 0.038772
[19 empty] | 0.77 | 0.022311 | 0.038699
[19 empty] | 0.771 | 0.022271 | 0.038626
[19 empty] | 0.772 | 0.022231 | 0.038552
[19 empty] | 0.773 | 0.022191 | 0.038479
[19 empty] | 0.774 | 0.022152 | 0.038407
[19 empty] | 0.775 | 0.022112 | 0.038334
[19 empty] | 0.776 | 0.022073 | 0.038262
[19 empty] | 0.777 | 0.022033 | 0.03819
[19 empty] | 0.778 | 0.021994 | 0.038118
[19 empty] | 0.779 | 0.021955 | 0.038046
[19 empty] | 0.78 | 0.021916 | 0.037974
[19 empty] | 0.781 | 0.021877 | 0.037903
[19 empty] | 0.782 | 0.021838 | 0.037832
[19 empty] | 0.783 | 0.021799 | 0.037761
[19 empty] | 0.784 | 0.02176 | 0.03769
[19 empty] | 0.785 | 0.021722 | 0.037619
[19 empty] | 0.786 | 0.021683 | 0.037548
[19 empty] | 0.787 | 0.021645 | 0.037478
[19 empty] | 0.788 | 0.021606 | 0.037408
[19 empty] | 0.789 | 0.021568 | 0.037338
[19 empty] | 0.79 | 0.02153 | 0.037268
[19 empty] | 0.791 | 0.021492 | 0.037198
[19 empty] | 0.792 | 0.021454 | 0.037129
[19 empty] | 0.793 | 0.021416 | 0.037059
[19 empty] | 0.794 | 0.021378 | 0.03699
[19 empty] | 0.795 | 0.02134 | 0.036921
[19 empty] | 0.796 | 0.021302 | 0.036852
[19 empty] | 0.797 | 0.021265 | 0.036783
[19 empty] | 0.798 | 0.021227 | 0.036715
[19 empty] | 0.799 | 0.02119 | 0.036647
[19 empty] | 0.8 | 0.021153 | 0.036578
[19 empty] | 0.801 | 0.021115 | 0.036511
[19 empty] | 0.802 | 0.021078 | 0.036443
[19 empty] | 0.803 | 0.021041 | 0.036375
[19 empty] | 0.804 | 0.021004 | 0.036307
[19 empty] | 0.805 | 0.020967 | 0.03624
[19 empty] | 0.806 | 0.02093 | 0.036173
[19 empty] | 0.807 | 0.020894 | 0.036106
[19 empty] | 0.808 | 0.020857 | 0.036039
[19 empty] | 0.809 | 0.02082 | 0.035972
[19 empty] | 0.81 | 0.020784 | 0.035906
[19 empty] | 0.811 | 0.020747 | 0.035839
[19 empty] | 0.812 | 0.020711 | 0.035773
[19 empty] | 0.813 | 0.020675 | 0.035707
[19 empty] | 0.814 | 0.020639 | 0.035641
[19 empty] | 0.815 | 0.020603 | 0.035576
[19 empty] | 0.816 | 0.020567 | 0.03551
[19 empty] | 0.817 | 0.020531 | 0.035444
[19 empty] | 0.818 | 0.020495 | 0.035379
[19 empty] | 0.819 | 0.020459 | 0.035314
[19 empty] | 0.82 | 0.020424 | 0.035249
[19 empty] | 0.821 | 0.020388 | 0.035184
[19 empty] | 0.822 | 0.020353 | 0.03512
[19 empty] | 0.823 | 0.020317 | 0.035055
[19 empty] | 0.824 | 0.020282 | 0.034991
[19 empty] | 0.825 | 0.020247 | 0.034927
[19 empty] | 0.826 | 0.020211 | 0.034863
[19 empty] | 0.827 | 0.020176 | 0.034799
[19 empty] | 0.828 | 0.020141 | 0.034735
[19 empty] | 0.829 | 0.020106 | 0.034672
[19 empty] | 0.83 | 0.020071 | 0.034608
[19 empty] | 0.831 | 0.020037 | 0.034545
[19 empty] | 0.832 | 0.020002 | 0.034482
[19 empty] | 0.833 | 0.019967 | 0.034419
[19 empty] | 0.834 | 0.019933 | 0.034356
[19 empty] | 0.835 | 0.019898 | 0.034293
[19 empty] | 0.836 | 0.019864 | 0.034231
[19 empty] | 0.837 | 0.019829 | 0.034168
[19 empty] | 0.838 | 0.019795 | 0.034106
[19 empty] | 0.839 | 0.019761 | 0.034044
[19 empty] | 0.84 | 0.019727 | 0.033982
[19 empty] | 0.841 | 0.019693 | 0.03392
[19 empty] | 0.842 | 0.019659 | 0.033858
[19 empty] | 0.843 | 0.019625 | 0.033797
[19 empty] | 0.844 | 0.019591 | 0.033736
[19 empty] | 0.845 | 0.019557 | 0.033674
[19 empty] | 0.846 | 0.019524 | 0.033613
[19 empty] | 0.847 | 0.01949 | 0.033552
[19 empty] | 0.848 | 0.019457 | 0.033492
[19 empty] | 0.849 | 0.019423 | 0.033431
[19 empty] | 0.85 | 0.01939 | 0.03337
[19 empty] | 0.851 | 0.019356 | 0.03331
[19 empty] | 0.852 | 0.019323 | 0.03325
[19 empty] | 0.853 | 0.01929 | 0.03319
[19 empty] | 0.854 | 0.019257 | 0.03313
[19 empty] | 0.855 | 0.019224 | 0.03307
[19 empty] | 0.856 | 0.019191 | 0.03301
[19 empty] | 0.857 | 0.019158 | 0.032951
[19 empty] | 0.858 | 0.019125 | 0.032891
[19 empty] | 0.859 | 0.019093 | 0.032832
[19 empty] | 0.86 | 0.01906 | 0.032773
[19 empty] | 0.861 | 0.019027 | 0.032714
[19 empty] | 0.862 | 0.018995 | 0.032655
[19 empty] | 0.863 | 0.018962 | 0.032596
[19 empty] | 0.864 | 0.01893 | 0.032537
[19 empty] | 0.865 | 0.018898 | 0.032479
[19 empty] | 0.866 | 0.018865 | 0.032421
[19 empty] | 0.867 | 0.018833 | 0.032362
[19 empty] | 0.868 | 0.018801 | 0.032304
[19 empty] | 0.869 | 0.018769 | 0.032246
[19 empty] | 0.87 | 0.018737 | 0.032189
[19 empty] | 0.871 | 0.018705 | 0.032131
[19 empty] | 0.872 | 0.018673 | 0.032073
[19 empty] | 0.873 | 0.018642 | 0.032016
[19 empty] | 0.874 | 0.01861 | 0.031959
[19 empty] | 0.875 | 0.018578 | 0.031901
[19 empty] | 0.876 | 0.018547 | 0.031844
[19 empty] | 0.877 | 0.018515 | 0.031788
[19 empty] | 0.878 | 0.018484 | 0.031731
[19 empty] | 0.879 | 0.018452 | 0.031674
[19 empty] | 0.88 | 0.018421 | 0.031618
[19 empty] | 0.881 | 0.01839 | 0.031561
[19 empty] | 0.882 | 0.018359 | 0.031505
[19 empty] | 0.883 | 0.018328 | 0.031449
[19 empty] | 0.884 | 0.018297 | 0.031393
[19 empty] | 0.885 | 0.018266 | 0.031337
[19 empty] | 0.886 | 0.018235 | 0.031281
[19 empty] | 0.887 | 0.018204 | 0.031225
[19 empty] | 0.888 | 0.018173 | 0.03117
[19 empty] | 0.889 | 0.018142 | 0.031114
[19 empty] | 0.89 | 0.018112 | 0.031059
[19 empty] | 0.891 | 0.018081 | 0.031004
[19 empty] | 0.892 | 0.01805 | 0.030949
[19 empty] | 0.893 | 0.01802 | 0.030894
[19 empty] | 0.894 | 0.01799 | 0.030839
[19 empty] | 0.895 | 0.017959 | 0.030785
[19 empty] | 0.896 | 0.017929 | 0.03073
[19 empty] | 0.897 | 0.017899 | 0.030676
[19 empty] | 0.898 | 0.017869 | 0.030621
[19 empty] | 0.899 | 0.017839 | 0.030567
[19 empty] | 0.9 | 0.017809 | 0.030513
[19 empty] | 0.901 | 0.017778 | 0.030459
[19 empty] | 0.902 | 0.017749 | 0.030405
[19 empty] | 0.903 | 0.017719 | 0.030352
[19 empty] | 0.904 | 0.017689 | 0.030298
[19 empty] | 0.905 | 0.017659 | 0.030245
[19 empty] | 0.906 | 0.01763 | 0.030191
[19 empty] | 0.907 | 0.0176 | 0.030138
[19 empty] | 0.908 | 0.01757 | 0.030085
[19 empty] | 0.909 | 0.017541 | 0.030032
[19 empty] | 0.91 | 0.017511 | 0.029979
[19 empty] | 0.911 | 0.017482 | 0.029926
[19 empty] | 0.912 | 0.017453 | 0.029874
[19 empty] | 0.913 | 0.017424 | 0.029821
[19 empty] | 0.914 | 0.017394 | 0.029768
[19 empty] | 0.915 | 0.017365 | 0.029716
[19 empty] | 0.916 | 0.017336 | 0.029664
[19 empty] | 0.917 | 0.017307 | 0.029612
[19 empty] | 0.918 | 0.017278 | 0.02956
[19 empty] | 0.919 | 0.017249 | 0.029508
[19 empty] | 0.92 | 0.017221 | 0.029456
[19 empty] | 0.921 | 0.017192 | 0.029405
[19 empty] | 0.922 | 0.017163 | 0.029353
[19 empty] | 0.923 | 0.017134 | 0.029302
[19 empty] | 0.924 | 0.017106 | 0.02925
[19 empty] | 0.925 | 0.017077 | 0.029199
[19 empty] | 0.926 | 0.017049 | 0.029148
[19 empty] | 0.927 | 0.01702 | 0.029097
[19 empty] | 0.928 | 0.016992 | 0.029046
[19 empty] | 0.929 | 0.016964 | 0.028995
[19 empty] | 0.93 | 0.016935 | 0.028945
[19 empty] | 0.931 | 0.016907 | 0.028894
[19 empty] | 0.932 | 0.016879 | 0.028844
[19 empty] | 0.933 | 0.016851 | 0.028793
[19 empty] | 0.934 | 0.016823 | 0.028743
[19 empty] | 0.935 | 0.016795 | 0.028693
[19 empty] | 0.936 | 0.016767 | 0.028643
[19 empty] | 0.937 | 0.016739 | 0.028593
[19 empty] | 0.938 | 0.016711 | 0.028543
[19 empty] | 0.939 | 0.016684 | 0.028494
[19 empty] | 0.94 | 0.016656 | 0.028444
[19 empty] | 0.941 | 0.016628 | 0.028395
[19 empty] | 0.942 | 0.016601 | 0.028345
[19 empty] | 0.943 | 0.016573 | 0.028296
[19 empty] | 0.944 | 0.016546 | 0.028247
[19 empty] | 0.945 | 0.016518 | 0.028198
[19 empty] | 0.946 | 0.016491 | 0.028149
[19 empty] | 0.947 | 0.016463 | 0.0281
[19 empty] | 0.948 | 0.016436 | 0.028051
[19 empty] | 0.949 | 0.016409 | 0.028002
[19 empty] | 0.95 | 0.016382 | 0.027954
[19 empty] | 0.951 | 0.016355 | 0.027905
[19 empty] | 0.952 | 0.016328 | 0.027857
[19 empty] | 0.953 | 0.016301 | 0.027809
[19 empty] | 0.954 | 0.016274 | 0.027761
[19 empty] | 0.955 | 0.016247 | 0.027713
[19 empty] | 0.956 | 0.01622 | 0.027665
[19 empty] | 0.957 | 0.016193 | 0.027617
[19 empty] | 0.958 | 0.016167 | 0.027569
[19 empty] | 0.959 | 0.01614 | 0.027521
[19 empty] | 0.96 | 0.016113 | 0.027474
[19 empty] | 0.961 | 0.016087 | 0.027426
[19 empty] | 0.962 | 0.01606 | 0.027379
[19 empty] | 0.963 | 0.016033 | 0.027332
[19 empty] | 0.964 | 0.016007 | 0.027284
[19 empty] | 0.965 | 0.015981 | 0.027238
[19 empty] | 0.966 | 0.015954 | 0.02719
[19 empty] | 0.967 | 0.015928 | 0.027144
[19 empty] | 0.968 | 0.015902 | 0.027097
[19 empty] | 0.969 | 0.015876 | 0.02705
[19 empty] | 0.97 | 0.015849 | 0.027004
[19 empty] | 0.971 | 0.015824 | 0.026957
[19 empty] | 0.972 | 0.015797 | 0.026911
[19 empty] | 0.973 | 0.015772 | 0.026864
[19 empty] | 0.974 | 0.015745 | 0.026818
[19 empty] | 0.975 | 0.01572 | 0.026772
[19 empty] | 0.976 | 0.015694 | 0.026726
[19 empty] | 0.977 | 0.015668 | 0.02668
[19 empty] | 0.978 | 0.015642 | 0.026634
[19 empty] | 0.979 | 0.015617 | 0.026589
[19 empty] | 0.98 | 0.015591 | 0.026543
[19 empty] | 0.981 | 0.015565 | 0.026497
[19 empty] | 0.982 | 0.01554 | 0.026452
[19 empty] | 0.983 | 0.015514 | 0.026407
[19 empty] | 0.984 | 0.015489 | 0.026361
[19 empty] | 0.985 | 0.015463 | 0.026316
[19 empty] | 0.986 | 0.015438 | 0.026271
[19 empty] | 0.987 | 0.015413 | 0.026226
[19 empty] | 0.988 | 0.015388 | 0.026181
[19 empty] | 0.989 | 0.015362 | 0.026136
[19 empty] | 0.99 | 0.015337 | 0.026092
[19 empty] | 0.991 | 0.015312 | 0.026047
[19 empty] | 0.992 | 0.015287 | 0.026003
[19 empty] | 0.993 | 0.015262 | 0.025958
[19 empty] | 0.994 | 0.015237 | 0.025914
[19 empty] | 0.995 | 0.015212 | 0.025869
[19 empty] | 0.996 | 0.015187 | 0.025825
[19 empty] | 0.997 | 0.015163 | 0.025781
[19 empty] | 0.998 | 0.015138 | 0.025737
[19 empty] | 0.999 | 0.015113 | 0.025693