## Controle
Checklist | Equação | [5 empty] | Observações | ERROS
Componente | SRK | SRK virtual | SRK+RG | CPA | CPA+RG | Experimental
Metano
Propano
Octano
CO2
Metanol
Resultados | [7 empty] | Resultados - Erros
METANO | SRK | SRK virtual | SRK+RG | CPA | CPA+RG | Experimental |  | METANO | SRK | SRK virtual | SRK+RG | CPA | CPA+RG | Experimental
Tc (K) | 190.6 | 199 | 193.02 |  |  | 190.564 |  | Tc (K) | 0.018888 | 4.2392 | 1.2724 |  |  | 190.564
Pc (MPa) | 4.6 | 4.9 | 4.705 |  |  | 4.5992 |  | Pc (MPa) | 0.017391 | 6.138 | 2.2487 |  |  | 4.5992
pc (mol/m³) | 8733 | 8900 | 9672.85 |  |  | 10139 |  | pc (mol/m³) | 16.0999 | 13.9213 | 4.8192 |  |  | 10139
BETA |  |  | 0.496 |  |  | 0.326 |  | BETA
PROPANO | SRK | SRK virtual | SRK+RG | CPA | CPA+RG | Experimental |  | PROPANO | SRK | SRK virtual | SRK+RG | CPA | CPA+RG | Experimental
Tc (K) | 369.7 | 388.5 | 375.82 |  |  | 369.825 |  | Tc (K) | 0.033811 | 4.8069 | 1.5952 |  |  | 369.825
Pc (MPa) | 4.2415 | 4.78 | 4.4854 |  |  | 4.2477 |  | Pc (MPa) | 0.14523 | 11.1368 | 5.2999 |  |  | 4.2477
pc (mol/m³) | 4263.88 | 4457 | 4937.97 |  |  | 5000 |  | pc (mol/m³) | 17.2641 | 12.1831 | 1.2562 |  |  | 5000
BETA |  |  | 0.5 |  |  | 0.326 |  | BETA
OCTANO | SRK | SRK virtual | SRK+RG | CPA | CPA+RG | Experimental |  | OCTANO | SRK | SRK virtual | SRK+RG | CPA | CPA+RG | Experimental
Tc (K) | 569 | 596.9 |  |  |  | 569.32 |  | Tc (K) | 0.056239 | 4.6205 | #DIV/0! |  |  | 569.32
Pc (MPa) | 2.487 | 3.0195 |  |  |  | 2.497 |  | Pc (MPa) | 0.40249 | 17.3039 | #DIV/0! |  |  | 2.497
pc (mol/m³) | 1654.51 | 1835.38 |  |  |  | 2056.4 |  | pc (mol/m³) | 24.2906 | 12.0422 | #DIV/0! |  |  | 2056.4
BETA | [5 empty] | 0.326 |  | BETA
CO2 | SRK | SRK virtual | SRK+RG | CPA | CPA+RG | Experimental |  | CO2 | SRK | SRK virtual | SRK+RG | CPA | CPA+RG | Experimental
Tc (K) | [7 empty] | Tc (K)
Pc (MPa) | [7 empty] | Pc (MPa)
pc (mol/m³) | [7 empty] | pc (mol/m³)
BETA | [5 empty] | 0.326 |  | BETA
Resultados | [7 empty] | Resultados
METANOL | SRK | SRK virtual | SRK+RG | CPA | CPA+RG | Experimental |  | METANOL | SRK | SRK virtual | SRK+RG | CPA | CPA+RG | Experimental
Tc (K) | [7 empty] | Tc (K)
Pc (MPa) | [7 empty] | Pc (MPa)
pc (mol/m³) | [7 empty] | pc (mol/m³)
BETA | [5 empty] | 0.326 |  | BETA

## Metano
Experimental |  |  |  | SRK+RG - Prausnitz |  |  |  | SRK |  |  |  | SRK virtual |  |  |  | SRK+RG
T | rho1 | rho2 | P | T | rho1 | rho2 | P | T | rho1 | rho2 | P | T | rho1 | rho2 | P | T | rho1 | rho2 | P
190.564 | 10139 | 10139 |  | 120 | 199.762 | 25828.1 | 0.18692 | 120 | 199.013 | 25380 | 0.1887 | 120 | 194.983 | 25938.5 | 0.1852
100 | 27296.3619 | 218.0668 |  | 122 | 226.702 | 25610.6 | 0.21401 | 122 | 227.079 | 25154.9 | 0.21744 | 122 | 220.677 | 25727 | 0.21178
105 | 26912.2938 | 211.2337 |  | 124 | 256.058 | 25388.9 | 0.24396 | 124 | 257.778 | 24924.9 | 0.24936 | 124 | 248.594 | 25511.8 | 0.24112
110 | 26466.2159 | 261.7354 |  | 126 | 288.277 | 25163.1 | 0.27695 | 126 | 291.582 | 24690.1 | 0.28466 | 126 | 279.024 | 25292.7 | 0.27336
115 | 26013.8743 | 256.9955 |  | 128 | 323.494 | 24932.8 | 0.31316 | 128 | 328.602 | 24450.1 | 0.32355 | 128 | 312.149 | 25069.6 | 0.30868
120 | 25528.8093 | 315.7943 |  | 130 | 361.92 | 24697.9 | 0.3528 | 130 | 369.087 | 24204.7 | 0.36626 | 130 | 348.093 | 24842.3 | 0.34723
125 | 25035.5143 | 426.9489 |  | 132 | 403.769 | 24458.3 | 0.39604 | 132 | 413.248 | 23953.8 | 0.413 | 132 | 387.025 | 24610.7 | 0.3892
130 | 24549.9824 | 474.7515 |  | 134 | 449.281 | 24213.6 | 0.44308 | 134 | 461.316 | 23697.2 | 0.46399 | 134 | 429.108 | 24374.7 | 0.43474
135 | 24010.6815 | 602.5751 |  | 136 | 498.677 | 23963.8 | 0.49412 | 136 | 513.574 | 23434.4 | 0.51944 | 136 | 474.526 | 24134 | 0.48404
140 | 23474.6778 | 731.3602 |  | 138 | 552.243 | 23708.6 | 0.54937 | 138 | 570.274 | 23165.4 | 0.57959 | 138 | 523.472 | 23888.5 | 0.53725
145 | 22906.2396 | 894.4957 |  | 140 | 610.254 | 23447.7 | 0.60903 | 140 | 631.724 | 22889.8 | 0.64465 | 140 | 576.127 | 23638.1 | 0.59454
150 | 22312.9233 | 1147.6744 |  | 142 | 673.044 | 23180.8 | 0.6733 | 142 | 698.247 | 22607.2 | 0.71484 | 142 | 632.723 | 23382.4 | 0.65609
155 | 21668.914 | 1374.8148 |  | 144 | 740.96 | 22907.7 | 0.74239 | 144 | 770.191 | 22317.3 | 0.7904 | 144 | 693.479 | 23121.2 | 0.72207
160 | 20948.1664 | 1709.4459 |  | 146 | 814.399 | 22628.1 | 0.81651 | 146 | 847.942 | 22019.7 | 0.87154 | 146 | 758.643 | 22854.4 | 0.79264
165 | 20207.4584 | 2062.6703 |  | 148 | 893.807 | 22341.4 | 0.8959 | 148 | 931.916 | 21714 | 0.95849 | 148 | 828.48 | 22581.6 | 0.86797
170 | 19389.4527 | 2535.6397 |  | 150 | 979.681 | 22047.4 | 0.98075 | 150 | 1022.59 | 21399.6 | 1.0515 | 150 | 903.282 | 22302.5 | 0.94823
175 | 18401.7027 | 3138.5875 |  | 152 | 1072.6 | 21745.7 | 1.0713 | 152 | 1120.48 | 21076.2 | 1.1507 | 152 | 983.363 | 22016.9 | 1.0336
180 | 17241.4601 | 3953.836 |  | 154 | 1173.22 | 21435.6 | 1.1678 | 154 | 1226.17 | 20743 | 1.2565 | 154 | 1069.07 | 21724.4 | 1.1242
185 | 15693.815 | 5119.8957 |  | 156 | 1282.3 | 21116.7 | 1.2705 | 156 | 1340.32 | 20399.3 | 1.3689 | 156 | 1160.79 | 21424.5 | 1.2203
190 | 12600.3589 | 7898.8219 |  | 158 | 1400.72 | 20788.3 | 1.3797 | 158 | 1463.69 | 20044.5 | 1.4883 | 158 | 1258.95 | 21116.9 | 1.3219
|  |  |  | 160 | 1529.5 | 20449.7 | 1.4955 | 160 | 1597.14 | 19677.6 | 1.6148 | 160 | 1364.01 | 20801.1 | 1.4293
|  |  |  | 162 | 1669.87 | 20100.1 | 1.6184 | 162 | 1741.68 | 19297.6 | 1.7488 | 162 | 1476.52 | 20476.5 | 1.5426
|  |  |  | 164 | 1823.24 | 19738.5 | 1.7486 | 164 | 1898.47 | 18903.2 | 1.8903 | 164 | 1597.06 | 20142.5 | 1.662
|  |  |  | 166 | 1991.33 | 19363.8 | 1.8863 | 166 | 2068.91 | 18493.2 | 2.0396 | 166 | 1726.34 | 19798.4 | 1.7876
|  |  |  | 168 | 2176.18 | 18974.8 | 2.0321 | 168 | 2254.69 | 18065.7 | 2.1971 | 168 | 1865.14 | 19443.5 | 1.9196
|  |  |  | 170 | 2380.28 | 18569.8 | 2.1862 | 170 | 2457.84 | 17618.7 | 2.3628 | 170 | 2014.36 | 19076.7 | 2.0582
|  |  |  | 172 | 2606.66 | 18147 | 2.349 | 172 | 2680.91 | 17149.6 | 2.537 | 172 | 2175.09 | 18697 | 2.2035
|  |  |  | 174 | 2859.06 | 17704.1 | 2.521 | 174 | 3547.11 | 16989.5 | 2.9666 | 174 | 2348.58 | 18303.1 | 2.3556
|  |  |  | 176 | 3142.13 | 17238.3 | 2.7026 | 176 | 3554.24 | 16834.8 | 3.0498 | 176 | 2536.37 | 17893.6 | 2.5148
|  |  |  | 178 | 3461.69 | 16745.8 | 2.8943 | 178 | 3507.55 | 15571.6 | 3.1127 | 178 | 2740.3 | 17466.4 | 2.6812
|  |  |  | 180 | 3825.01 | 16221.8 | 3.0967 | 180 | 3855.52 | 14968.6 | 3.3231 | 184 | 3475.32 | 16052.7 | 3.225
|  |  |  | 182 | 4241.33 | 15659.5 | 3.3103 | 182 | 4256.81 | 14309.9 | 3.5431 | 186 | 3774.48 | 15524.3 | 3.4216
|  |  |  | 184 | 4722.49 | 15049.1 | 3.5357 | 184 | 4731.05 | 13575.9 | 3.773 | 188 | 4111.02 | 14957 | 3.6262
|  |  |  | 186 | 5284.73 | 14374.7 | 3.7733 | 186 | 5314.42 | 12730.4 | 4.0129 | 190 | 4495.47 | 14340.2 | 3.8388
|  |  |  | 188 | 5954.21 | 13608.3 | 4.0234 | 188 | 6090.32 | 11689.9 | 4.263 | 192 | 4944.66 | 13657.1 | 4.0597
|  |  |  | 190 | 6787.66 | 12687.8 | 4.2859 | 190 | 7405.4 | 10107.6 | 4.5237 | 194 | 5488.64 | 12877.5 | 4.289
|  |  |  | 192 | 7991.08 | 11399.6 | 4.5607 | 190.6 | 8733 | 8733 | 4.6 | 196 | 6192.81 | 11936.1 | 4.5269
|  |  |  | 192.02 | 8007.46 | 11382.4 | 4.5635 |  |  |  |  | 198 | 7281.1 | 10609 | 4.7734
|  |  |  | 192.12 | 8091.89 | 11293.6 | 4.5776 |  |  |  |  | 199 | 8900 | 8904 | 4.9
|  |  |  | 192.22 | 8181.1 | 11200.1 | 4.5916
|  |  |  | 192.32 | 8276.01 | 11100.8 | 4.6057
|  |  |  | 192.42 | 8377.89 | 10994.5 | 4.6199
|  |  |  | 192.52 | 8488.56 | 10879.5 | 4.6341
|  |  |  | 192.62 | 8610.78 | 10752.8 | 4.6482
|  |  |  | 192.72 | 8749.19 | 10610 | 4.6625
|  |  |  | 192.82 | 8912.67 | 10442 | 4.6767
|  |  |  | 192.92 | 9123.36 | 10226.8 | 4.691
|  |  |  | 193.02 | 9515.75 | 9829.95 | 4.7053

## Propano
Experimental |  |  |  | SRK+RG - Prausnitz |  |  |  | SRK |  |  |  | SRK virtual
T | rho1 | rho2 | P | T | rho1 | rho2 | P | T | rho1 | rho2 | P | T | rho1 | rho2 | P
369.825 | 5000 | 5000 |  | 250 | 104.284 | 12888.1 | 0.20262 | 250 | 111.087 | 11941.8 | 0.21768 | 250 | 101.674 | 12953.8 | 0.20083
200 | 13930.9792 | 54.9946 |  | 252 | 111.64 | 12828.8 | 0.21774 | 252 | 119.069 | 11882 | 0.23441 | 252 | 108.712 | 12896.5 | 0.21567
205 | 13822.6714 | 55.0216 |  | 254 | 119.346 | 12768.9 | 0.23372 | 254 | 127.498 | 11821.3 | 0.2521 | 254 | 116.049 | 12838.6 | 0.23134
210 | 13692.8079 | 55.0487 |  | 256 | 127.445 | 12708.2 | 0.25058 | 256 | 136.395 | 11759.9 | 0.27079 | 256 | 123.74 | 12780 | 0.24785
215 | 13584.4781 | 55.0258 |  | 258 | 135.976 | 12646.9 | 0.26835 | 258 | 145.761 | 11697.7 | 0.29052 | 258 | 131.795 | 12720.7 | 0.26524
220 | 13454.3543 | 75.7298 |  | 260 | 144.974 | 12584.8 | 0.28707 | 260 | 155.608 | 11634.6 | 0.31131 | 260 | 140.28 | 12660.8 | 0.28353
225 | 13323.6233 | 75.8027 |  | 262 | 154.421 | 12521.9 | 0.30677 | 262 | 165.979 | 11570.6 | 0.33321 | 262 | 149.158 | 12600.2 | 0.30275
230 | 13193.5622 | 76.8075 |  | 264 | 164.346 | 12458.3 | 0.32748 | 264 | 176.874 | 11505.8 | 0.35626 | 264 | 158.468 | 12538.9 | 0.32294
235 | 13064.7887 | 76.7482 |  | 266 | 174.779 | 12393.8 | 0.34924 | 266 | 188.317 | 11440.1 | 0.38048 | 266 | 168.201 | 12476.9 | 0.34411
240 | 12934.8581 | 75.3376 |  | 268 | 185.72 | 12328.6 | 0.37207 | 268 | 200.337 | 11373.5 | 0.40592 | 268 | 178.4 | 12414.2 | 0.36631
245 | 12848.7178 | 120.2625 |  | 270 | 197.209 | 12262.5 | 0.39603 | 270 | 212.952 | 11305.9 | 0.43262 | 270 | 189.059 | 12350.8 | 0.38956
250 | 12676.063 | 119.8598 |  | 272 | 209.259 | 12195.6 | 0.42113 | 272 | 226.183 | 11237.4 | 0.46061 | 272 | 200.199 | 12286.6 | 0.41389
255 | 12545.7548 | 139.7401 |  | 274 | 221.887 | 12127.9 | 0.44742 | 274 | 240.053 | 11167.9 | 0.48993 | 274 | 211.845 | 12221.6 | 0.43933
260 | 12416.0211 | 164.5653 |  | 276 | 235.123 | 12059.2 | 0.47493 | 276 | 254.59 | 11097.4 | 0.52062 | 276 | 224.002 | 12155.9 | 0.46592
265 | 12240.5813 | 186.9302 |  | 278 | 248.994 | 11989.6 | 0.5037 | 278 | 269.821 | 11025.8 | 0.55272 | 278 | 236.689 | 12089.3 | 0.49368
270 | 12112.4163 | 226.427 |  | 280 | 263.52 | 11919.1 | 0.53376 | 280 | 285.772 | 10953.1 | 0.58627 | 280 | 249.932 | 12021.9 | 0.52264
275 | 11961.4816 | 248.2464 |  | 282 | 278.731 | 11847.6 | 0.56516 | 282 | 302.473 | 10879.4 | 0.6213 | 282 | 263.744 | 11953.7 | 0.55283
280 | 11811.0624 | 293.0232 |  | 284 | 294.653 | 11775.2 | 0.59792 | 284 | 319.953 | 10804.5 | 0.65786 | 284 | 278.145 | 11884.6 | 0.58429
285 | 11636.1458 | 336.5096 |  | 286 | 311.319 | 11701.7 | 0.63209 | 286 | 338.243 | 10728.5 | 0.69599 | 286 | 293.153 | 11814.7 | 0.61705
290 | 11461.0909 | 377.9498 |  | 288 | 328.759 | 11627.2 | 0.6677 | 288 | 357.377 | 10651.2 | 0.73572 | 288 | 308.792 | 11743.8 | 0.65113
295 | 11288.3561 | 445.5068 |  | 290 | 347.007 | 11551.6 | 0.7048 | 290 | 377.391 | 10572.7 | 0.7771 | 290 | 325.082 | 11672 | 0.68657
300 | 11114.583 | 510.7919 |  | 292 | 366.101 | 11474.9 | 0.74342 | 292 | 398.323 | 10492.9 | 0.82017 | 292 | 342.048 | 11599.3 | 0.7234
305 | 10943.3938 | 575.4946 |  | 294 | 386.077 | 11397 | 0.7836 | 294 | 420.211 | 10411.8 | 0.86496 | 294 | 359.712 | 11525.6 | 0.76165
310 | 10748.8623 | 639.6185 |  | 296 | 406.977 | 11318 | 0.82539 | 296 | 443.097 | 10329.4 | 0.91152 | 296 | 378.1 | 11450.9 | 0.80136
315 | 10553.7031 | 726.2173 |  | 298 | 428.847 | 11237.7 | 0.86883 | 298 | 467.027 | 10245.5 | 0.95989 | 298 | 397.238 | 11375.2 | 0.84255
320 | 10335.0077 | 810.5859 |  | 300 | 451.732 | 11156.2 | 0.91395 | 300 | 492.047 | 10160.2 | 1.0101 | 300 | 417.152 | 11298.4 | 0.88526
325 | 10120.7305 | 920.8403 |  | 302 | 475.682 | 11073.4 | 0.96081 | 302 | 518.208 | 10073.4 | 1.0622 | 302 | 437.871 | 11220.6 | 0.92951
330 | 9882.2204 | 1050.8355 |  | 304 | 500.755 | 10989.3 | 1.0094 | 304 | 545.565 | 9984.97 | 1.1163 | 304 | 459.428 | 11141.6 | 0.97534
335 | 9642.68 | 1180.9383 |  | 306 | 527.006 | 10903.7 | 1.0599 | 306 | 574.174 | 9894.93 | 1.1723 | 306 | 481.854 | 11061.5 | 1.0228
340 | 9362.8159 | 1334.0905 |  | 308 | 554.505 | 10816.7 | 1.1122 | 308 | 604.099 | 9803.2 | 1.2303 | 308 | 505.18 | 10980.2 | 1.0719
345 | 9059.5627 | 1527.3264 |  | 310 | 583.318 | 10728.2 | 1.1664 | 310 | 635.406 | 9709.71 | 1.2904 | 310 | 529.445 | 10897.7 | 1.1226
350 | 8732.7759 | 1763.3342 |  | 312 | 613.524 | 10638.2 | 1.2226 | 312 | 668.17 | 9614.38 | 1.3526 | 312 | 554.686 | 10813.9 | 1.1751
355 | 8343.031 | 2027.7999 |  | 314 | 645.207 | 10546.5 | 1.2808 | 314 | 702.467 | 9517.12 | 1.4169 | 314 | 580.941 | 10728.8 | 1.2293
360 | 7865.9471 | 2411.8484 |  | 316 | 678.459 | 10453.1 | 1.341 | 316 | 738.384 | 9417.86 | 1.4835 | 316 | 608.257 | 10642.4 | 1.2853
365 | 7198.5833 | 2936.6914 |  | 318 | 713.382 | 10357.9 | 1.4034 | 318 | 776.013 | 9316.49 | 1.5522 | 318 | 636.676 | 10554.6 | 1.3431
|  |  |  | 320 | 750.087 | 10260.9 | 1.4679 | 320 | 815.456 | 9212.91 | 1.6232 | 320 | 666.248 | 10465.3 | 1.4027
|  |  |  | 322 | 788.702 | 10161.9 | 1.5347 | 322 | 856.826 | 9107 | 1.6966 | 322 | 697.025 | 10374.6 | 1.4642
|  |  |  | 324 | 829.361 | 10060.8 | 1.6037 | 324 | 900.245 | 8998.64 | 1.7722 | 324 | 729.062 | 10282.3 | 1.5276
|  |  |  | 326 | 872.221 | 9957.65 | 1.6751 | 326 | 945.85 | 8887.69 | 1.8503 | 326 | 762.42 | 10188.4 | 1.5929
|  |  |  | 328 | 917.454 | 9852.19 | 1.7488 | 328 | 993.793 | 8773.99 | 1.9308 | 328 | 797.163 | 10092.8 | 1.6602
|  |  |  | 330 | 965.255 | 9744.34 | 1.8251 | 330 | 1044.24 | 8657.36 | 2.0138 | 330 | 833.361 | 9995.44 | 1.7295
|  |  |  | 332 | 1015.84 | 9633.96 | 1.9039 | 332 | 1097.39 | 8537.62 | 2.0994 | 332 | 871.089 | 9896.26 | 1.8008
|  |  |  | 334 | 1069.46 | 9520.88 | 1.9853 | 334 | 1153.46 | 8414.55 | 2.1875 | 334 | 910.43 | 9795.18 | 1.8742
|  |  |  | 336 | 1126.39 | 9404.93 | 2.0694 | 336 | 1212.68 | 8287.88 | 2.2782 | 336 | 951.473 | 9692.08 | 1.9497
|  |  |  | 338 | 1186.97 | 9285.91 | 2.1562 | 338 | 1275.35 | 8157.35 | 2.3716 | 338 | 994.315 | 9586.89 | 2.0273
|  |  |  | 340 | 1251.55 | 9163.61 | 2.246 | 340 | 1351.98 | 8047.13 | 2.4775 | 340 | 1039.06 | 9479.47 | 2.1071
|  |  |  | 342 | 1320.56 | 9037.77 | 2.3387 | 342 | 1542.81 | 8194.04 | 2.6778 | 342 | 1085.84 | 9369.73 | 2.189
|  |  |  | 344 | 1394.51 | 8908.11 | 2.4345 | 344 | 1976.01 | 8040.48 | 2.9765 | 344 | 1134.77 | 9257.52 | 2.2732
|  |  |  | 346 | 1473.97 | 8774.29 | 2.5334 | 346 | 1917.05 | 8041.1 | 3.0002 | 346 | 1186 | 9142.69 | 2.3596
|  |  |  | 348 | 1559.62 | 8635.94 | 2.6357 | 348 | 1653.96 | 7432.78 | 2.8798 | 348 | 1239.69 | 9025.08 | 2.4484
|  |  |  | 350 | 1652.27 | 8492.61 | 2.7414 | 350 | 1746.66 | 7269.54 | 2.9901 | 350 | 1296.03 | 8904.5 | 2.5394
|  |  |  | 352 | 1752.87 | 8343.77 | 2.8506 | 352 | 1846.95 | 7098.24 | 3.1033 | 352 | 1355.22 | 8780.76 | 2.6328
|  |  |  | 354 | 1862.56 | 8188.78 | 2.9636 | 354 | 1956.14 | 6917.59 | 3.2195 | 354 | 1415.64 | 8664.93 | 2.7267
|  |  |  | 356 | 1982.7 | 8026.86 | 3.0804 | 356 | 2075.94 | 6725.84 | 3.3388 | 356 | 1656.54 | 8694.77 | 2.9819
|  |  |  | 358 | 2114.91 | 7857.06 | 3.2013 | 358 | 2208.73 | 6520.63 | 3.4612 | 358 | 1659.42 | 8620.92 | 3.0222
|  |  |  | 360 | 2261.13 | 7678.12 | 3.3265 | 360 | 2357.91 | 6298.55 | 3.5868 | 360 | 1625.71 | 8248.77 | 3.0307
|  |  |  | 362 | 2423.66 | 7488.44 | 3.4562 | 362 | 2528.76 | 6054.31 | 3.7155 | 362 | 1703.46 | 8104.82 | 3.1363
|  |  |  | 364 | 2605.28 | 7285.79 | 3.5905 | 364 | 2730.21 | 5778.98 | 3.8475 | 364 | 1786.15 | 7955.58 | 3.2445
|  |  |  | 366 | 2809.46 | 7066.96 | 3.7296 | 366 | 2980.01 | 5454.8 | 3.9827 | 366 | 1874.4 | 7800.45 | 3.3554
|  |  |  | 368 | 3040.94 | 6826.97 | 3.8737 | 368 | 3325.83 | 5034.09 | 4.1213 | 368 | 1968.94 | 7638.68 | 3.4688
|  |  |  | 370 | 3307.42 | 6557.23 | 4.0228 | 369.7 | 4263.88 | 4263.65 | 4.2415 | 370 | 2070.7 | 7469.34 | 3.5848
|  |  |  | 372 | 3624.63 | 6240.5 | 4.1771 |  |  |  |  | 372 | 2180.87 | 7291.24 | 3.7036
|  |  |  | 374 | 4037.7 | 5829.76 | 4.3363 |  |  |  |  | 374 | 2301.01 | 7102.83 | 3.8251
|  |  |  | 374.1 | 4063.05 | 5804.53 | 4.3444 |  |  |  |  | 376 | 2433.21 | 6901.99 | 3.9493
|  |  |  | 374.2 | 4089.13 | 5778.59 | 4.3525 |  |  |  |  | 378 | 2580.47 | 6685.73 | 4.0763
|  |  |  | 374.3 | 4115.98 | 5751.86 | 4.3606 |  |  |  |  | 380 | 2747.29 | 6449.55 | 4.2061
|  |  |  | 374.4 | 4143.7 | 5724.27 | 4.3687 |  |  |  |  | 382 | 2941 | 6186.11 | 4.3388
|  |  |  | 374.5 | 4172.37 | 5695.72 | 4.3769 |  |  |  |  | 384 | 3175.29 | 5881.73 | 4.4743
|  |  |  | 374.6 | 4202.1 | 5666.11 | 4.385 |  |  |  |  | 386 | 3482.22 | 5504.32 | 4.6128
|  |  |  | 374.7 | 4233.04 | 5635.3 | 4.3932 |  |  |  |  | 388 | 4004.33 | 4911.37 | 4.7542
|  |  |  | 374.8 | 4265.34 | 5603.12 | 4.4013 |  |  |  |  | 388.5 | 4457 | 4457 | 4.78
|  |  |  | 374.82 | 4271.98 | 5596.5 | 4.403
|  |  |  | 374.92 | 4306.2 | 5562.4 | 4.4112
|  |  |  | 375.02 | 4342.32 | 5526.39 | 4.4194
|  |  |  | 375.12 | 4380.71 | 5488.12 | 4.4276
|  |  |  | 375.22 | 4421.89 | 5447.05 | 4.4358
|  |  |  | 375.32 | 4466.57 | 5402.47 | 4.444
|  |  |  | 375.42 | 4515.9 | 5353.25 | 4.4523
|  |  |  | 375.52 | 4571.74 | 5297.51 | 4.4605
|  |  |  | 375.62 | 4637.75 | 5231.59 | 4.4688
|  |  |  | 375.72 | 4723.25 | 5146.18 | 4.4771
|  |  |  | 375.82 | 4937.96 | 4937.97 | 4.4854

## Octano
Experimental |  |  |  | SRK+RG |  |  |  | SRK |  |  |  | SRK virtual
T | rho1 | rho2 | P | T | rho1 | rho2 | P | T | rho1 | rho2 | P | T | rho1 | rho2 | P
569.32 | 2056.4 | 2056.4 |  | 400 | 31.2515 | 5406.02 | 0.098439 | 400 | 32.9628 | 4637.47 | 0.10452 | 400 | 30.6461 | 5433.65 | 0.097929
400 | 5340.7511 | 67.2838 |  | 402 | 32.9479 | 5389.62 | 0.10392 | 402 | 34.7151 | 4621.95 | 0.11046 | 402 | 32.2985 | 5417.82 | 0.10334
405 | 5297.6768 | 67.1753 |  | 404 | 34.6624 | 5373.08 | 0.10965 | 404 | 36.5733 | 4606.27 | 0.11667 | 404 | 33.9675 | 5401.86 | 0.10899
410 | 5255.1564 | 66.7796 |  | 406 | 36.4077 | 5356.38 | 0.11562 | 406 | 38.5221 | 4590.42 | 0.12315 | 406 | 35.656 | 5385.76 | 0.11487
415 | 5212.0832 | 84.8506 |  | 408 | 38.2251 | 5339.53 | 0.12183 | 408 | 40.537 | 4574.41 | 0.12992 | 408 | 37.398 | 5369.51 | 0.121
420 | 5169.3145 | 84.2931 |  | 410 | 40.1322 | 5322.51 | 0.1283 | 410 | 42.6297 | 4558.24 | 0.13697 | 410 | 39.2165 | 5353.12 | 0.12737
425 | 5126.4249 | 92.9004 |  | 412 | 42.1493 | 5305.34 | 0.13504 | 412 | 44.804 | 4541.89 | 0.14431 | 412 | 41.1273 | 5336.58 | 0.13399
430 | 5083.7232 | 102.0704 |  | 414 | 44.2649 | 5288 | 0.14205 | 414 | 47.0641 | 4525.37 | 0.15196 | 414 | 43.1446 | 5319.9 | 0.14088
435 | 5039.5337 | 109.9951 |  | 416 | 46.4481 | 5270.49 | 0.14935 | 416 | 49.4246 | 4508.68 | 0.15992 | 416 | 45.2308 | 5303.06 | 0.14805
440 | 4990.5362 | 119.3475 |  | 418 | 48.7096 | 5252.82 | 0.15694 | 418 | 51.8752 | 4491.8 | 0.1682 | 418 | 47.3831 | 5286.07 | 0.1555
445 | 4946.2516 | 127.2014 |  | 420 | 51.0576 | 5234.97 | 0.16484 | 420 | 54.4208 | 4474.74 | 0.17681 | 420 | 49.6121 | 5268.93 | 0.16324
450 | 4894.9028 | 134.9451 |  | 422 | 53.4915 | 5216.95 | 0.17303 | 422 | 57.0678 | 4457.5 | 0.18577 | 422 | 51.9185 | 5251.63 | 0.17127
455 | 4851.1815 | 153.9735 |  | 424 | 56.0261 | 5198.75 | 0.18155 | 424 | 59.8135 | 4440.07 | 0.19506 | 424 | 54.3071 | 5234.16 | 0.1796
460 | 4798.6971 | 161.4971 |  | 426 | 58.6639 | 5180.36 | 0.19039 | 426 | 62.6695 | 4422.44 | 0.20472 | 426 | 56.7919 | 5216.54 | 0.18824
465 | 4749.2248 | 176.7786 |  | 428 | 61.3946 | 5161.8 | 0.19956 | 428 | 65.6299 | 4404.62 | 0.21474 | 428 | 59.3639 | 5198.75 | 0.1972
470 | 4695.7554 | 193.7404 |  | 430 | 64.2331 | 5143.04 | 0.20907 | 430 | 68.7061 | 4386.6 | 0.22513 | 430 | 62.0231 | 5180.8 | 0.20649
475 | 4628.113 | 186.4851 |  | 432 | 67.1742 | 5124.1 | 0.21894 | 432 | 71.8942 | 4368.37 | 0.23591 | 432 | 64.7803 | 5162.67 | 0.21611
480 | 4569.0192 | 210.6721 |  | 434 | 70.2265 | 5104.96 | 0.22916 | 434 | 75.2045 | 4349.94 | 0.24708 | 434 | 67.6286 | 5144.37 | 0.22607
485 | 4509.022 | 230.0146 |  | 436 | 73.3943 | 5085.63 | 0.23976 | 436 | 78.6348 | 4331.3 | 0.25866 | 436 | 70.5787 | 5125.9 | 0.23638
490 | 4448.9612 | 247.1883 |  | 438 | 76.676 | 5066.09 | 0.25073 | 438 | 82.1933 | 4312.44 | 0.27064 | 438 | 73.63 | 5107.25 | 0.24704
495 | 4389.0054 | 273.0219 |  | 440 | 80.0818 | 5046.35 | 0.26208 | 440 | 85.8818 | 4293.37 | 0.28305 | 440 | 76.7834 | 5088.41 | 0.25807
500 | 4321.863 | 298.6216 |  | 442 | 83.6087 | 5026.4 | 0.27384 | 442 | 89.7034 | 4274.06 | 0.29589 | 442 | 80.0467 | 5069.4 | 0.26947
505 | 4260.3065 | 324.3886 |  | 444 | 87.2675 | 5006.23 | 0.286 | 444 | 93.6652 | 4254.53 | 0.30917 | 444 | 83.4162 | 5050.2 | 0.28125
510 | 4191.7861 | 358.722 |  | 446 | 91.0561 | 4985.85 | 0.29857 | 446 | 97.7688 | 4234.77 | 0.3229 | 446 | 86.9019 | 5030.8 | 0.29342
515 | 4114.5221 | 393.0447 |  | 448 | 94.9835 | 4965.25 | 0.31157 | 448 | 102.019 | 4214.77 | 0.3371 | 448 | 90.4999 | 5011.22 | 0.30599
520 | 4037.4334 | 433.9402 |  | 450 | 99.0517 | 4944.42 | 0.32501 | 450 | 106.423 | 4194.53 | 0.35176 | 450 | 94.2196 | 4991.43 | 0.31897
525 | 3951.5922 | 472.2438 |  | 452 | 103.265 | 4923.36 | 0.33889 | 452 | 110.983 | 4174.03 | 0.36691 | 452 | 98.059 | 4971.45 | 0.33235
530 | 3865.6876 | 521.9043 |  | 454 | 107.631 | 4902.06 | 0.35323 | 454 | 115.704 | 4153.29 | 0.38255 | 454 | 102.025 | 4951.26 | 0.34617
535 | 3763.1168 | 575.2942 |  | 456 | 112.15 | 4880.53 | 0.36803 | 456 | 120.592 | 4132.28 | 0.39869 | 456 | 106.12 | 4930.87 | 0.36041
540 | 3653.9834 | 645.195 |  | 458 | 116.831 | 4858.75 | 0.38331 | 458 | 125.652 | 4111.01 | 0.41534 | 458 | 110.346 | 4910.26 | 0.37509
545 | 3539.5284 | 724.7332 |  | 460 | 121.679 | 4836.71 | 0.39907 | 460 | 130.891 | 4089.46 | 0.43252 | 460 | 114.709 | 4889.44 | 0.39022
550 | 3392.0553 | 812.2664 |  | 462 | 126.698 | 4814.42 | 0.41533 | 462 | 136.313 | 4067.64 | 0.45023 | 462 | 119.21 | 4868.4 | 0.4058
555 | 3231.3025 | 934.3402 |  | 464 | 131.894 | 4791.87 | 0.4321 | 464 | 141.926 | 4045.54 | 0.46848 | 464 | 123.855 | 4847.14 | 0.42185
560 | 3025.2347 | 1091.5495 |  | 466 | 137.275 | 4769.05 | 0.44939 | 466 | 147.734 | 4023.14 | 0.48729 | 466 | 128.648 | 4825.65 | 0.43838
565 | 2731.8235 | 1335.3926 |  | 468 | 142.847 | 4745.96 | 0.46721 | 468 | 153.745 | 4000.44 | 0.50666 | 468 | 133.592 | 4803.93 | 0.45539
566 | 2646.638 | 1403.1216 |  | 470 | 148.615 | 4722.58 | 0.48557 | 470 | 159.967 | 3977.44 | 0.52661 | 470 | 138.691 | 4781.97 | 0.47289
567 | 2551.3109 | 1488.3137 |  | 472 | 154.587 | 4698.92 | 0.50448 | 472 | 166.405 | 3954.12 | 0.54715 | 472 | 143.952 | 4759.77 | 0.49089
568 | 2430.9643 | 1591.1078 |  | 474 | 160.771 | 4674.96 | 0.52396 | 474 | 173.068 | 3930.48 | 0.56828 | 474 | 149.377 | 4737.33 | 0.5094
569 | 2255.4834 | 1749.0507 |  | 476 | 167.174 | 4650.69 | 0.54401 | 476 | 179.964 | 3906.52 | 0.59003 | 476 | 154.97 | 4714.63 | 0.52843
|  |  |  | 478 | 173.806 | 4626.12 | 0.56465 | 478 | 187.102 | 3882.21 | 0.61239 | 478 | 160.739 | 4691.68 | 0.54799
|  |  |  | 480 | 180.673 | 4601.23 | 0.58589 | 480 | 194.49 | 3857.55 | 0.63538 | 480 | 166.687 | 4668.47 | 0.56809
|  |  |  | 482 | 187.787 | 4576.01 | 0.60775 | 482 | 202.137 | 3832.53 | 0.65902 | 482 | 172.82 | 4644.99 | 0.58873
|  |  |  | 484 | 195.156 | 4550.45 | 0.63022 | 484 | 210.054 | 3807.14 | 0.68332 | 484 | 179.143 | 4621.24 | 0.60993
|  |  |  | 486 | 202.792 | 4524.54 | 0.65334 | 486 | 218.25 | 3781.37 | 0.70828 | 486 | 185.662 | 4597.2 | 0.63169
|  |  |  | 488 | 210.704 | 4498.29 | 0.6771 | 488 | 226.737 | 3755.21 | 0.73391 | 488 | 192.383 | 4572.88 | 0.65403
|  |  |  | 490 | 218.905 | 4471.66 | 0.70154 | 490 | 235.527 | 3728.64 | 0.76024 | 490 | 199.313 | 4548.27 | 0.67695
|  |  |  | 492 | 227.408 | 4444.65 | 0.72664 | 492 | 244.632 | 3701.65 | 0.78726 | 492 | 206.457 | 4523.36 | 0.70047
|  |  |  | 494 | 236.226 | 4417.26 | 0.75244 | 494 | 254.064 | 3674.23 | 0.815 | 494 | 213.823 | 4498.14 | 0.72458
|  |  |  | 496 | 245.373 | 4389.46 | 0.77894 | 496 | 263.838 | 3646.37 | 0.84346 | 496 | 221.417 | 4472.61 | 0.74931
|  |  |  | 498 | 254.865 | 4361.25 | 0.80616 | 498 | 273.97 | 3618.04 | 0.87266 | 498 | 229.247 | 4446.76 | 0.77466
|  |  |  | 500 | 264.718 | 4332.61 | 0.83412 | 500 | 284.473 | 3589.23 | 0.9026 | 500 | 237.322 | 4420.57 | 0.80064
|  |  |  | 502 | 274.951 | 4303.52 | 0.86282 | 500 | 284.473 | 3589.23 | 0.9026 | 500 | 237.321 | 4420.57 | 0.80064
|  |  |  | 504 | 285.582 | 4273.98 | 0.89229 | 500 | 284.473 | 3589.23 | 0.9026 | 501 | 241.453 | 4407.36 | 0.81387
|  |  |  | 506 | 296.634 | 4243.95 | 0.92254 | 501 | 289.87 | 3574.64 | 0.91786 | 502 | 245.648 | 4394.05 | 0.82726
|  |  |  | 508 | 308.128 | 4213.44 | 0.95359 | 502 | 295.366 | 3559.93 | 0.93331 | 503 | 249.908 | 4380.66 | 0.84082
|  |  |  | 510 | 320.089 | 4182.4 | 0.98545 | 503 | 300.965 | 3545.08 | 0.94895 | 504 | 254.235 | 4367.18 | 0.85454
|  |  |  | 512 | 332.545 | 4150.84 | 1.0181 | 504 | 306.668 | 3530.11 | 0.96478 | 505 | 258.629 | 4353.61 | 0.86842
|  |  |  | 514 | 345.524 | 4118.71 | 1.0517 | 505 | 312.478 | 3515 | 0.98081 | 506 | 263.092 | 4339.95 | 0.88247
|  |  |  | 516 | 359.06 | 4086 | 1.0861 | 506 | 318.397 | 3499.75 | 0.99704 | 507 | 267.625 | 4326.2 | 0.89668
|  |  |  | 518 | 373.187 | 4052.69 | 1.1214 | 507 | 324.428 | 3484.36 | 1.0135 | 508 | 272.229 | 4312.36 | 0.91107
|  |  |  | 520 | 387.946 | 4018.74 | 1.1576 | 508 | 330.575 | 3468.83 | 1.0301 | 509 | 276.905 | 4298.42 | 0.92563
|  |  |  | 522 | 403.379 | 3984.13 | 1.1947 | 509 | 336.839 | 3453.16 | 1.0469 | 510 | 281.654 | 4284.38 | 0.94035
|  |  |  | 524 | 419.534 | 3948.81 | 1.2328 | 510 | 343.224 | 3437.34 | 1.064 | 511 | 286.479 | 4270.25 | 0.95525
|  |  |  | 526 | 436.466 | 3912.76 | 1.2719 | 511 | 349.733 | 3421.36 | 1.0812 | 512 | 291.38 | 4256.02 | 0.97032
|  |  |  | 528 | 454.233 | 3875.94 | 1.3119 | 512 | 356.369 | 3405.23 | 1.0986 | 513 | 296.358 | 4241.69 | 0.98557
|  |  |  | 530 | 472.904 | 3838.3 | 1.353 | 513 | 363.136 | 3388.94 | 1.1163 | 514 | 301.416 | 4227.26 | 1.001
|  |  |  | 532 | 492.555 | 3799.79 | 1.3952 | 514 | 370.038 | 3372.49 | 1.1342 | 515 | 306.555 | 4212.72 | 1.0166
|  |  |  | 534 | 513.271 | 3760.36 | 1.4384 | 515 | 377.077 | 3355.87 | 1.1522 | 516 | 311.775 | 4198.08 | 1.0324
|  |  |  | 536 | 535.15 | 3719.95 | 1.4828 | 516 | 384.258 | 3339.08 | 1.1705 | 517 | 317.08 | 4183.33 | 1.0483
|  |  |  | 538 | 558.305 | 3678.49 | 1.5283 | 517 | 391.585 | 3322.12 | 1.189 | 518 | 322.47 | 4168.48 | 1.0645
|  |  |  | 540 | 582.866 | 3635.92 | 1.5749 | 518 | 399.062 | 3304.98 | 1.2078 | 519 | 327.947 | 4153.51 | 1.0808
|  |  |  | 542 | 608.981 | 3592.13 | 1.6228 | 519 | 406.694 | 3287.65 | 1.2267 | 520 | 333.513 | 4138.43 | 1.0973
|  |  |  | 544 | 636.827 | 3547.05 | 1.672 | 520 | 414.485 | 3270.14 | 1.2458 | 521 | 339.169 | 4123.24 | 1.114
|  |  |  | 546 | 666.61 | 3500.55 | 1.7225 | 521 | 422.441 | 3252.43 | 1.2652 | 522 | 344.919 | 4107.93 | 1.1309
|  |  |  | 548 | 698.572 | 3452.5 | 1.7744 | 522 | 430.566 | 3234.52 | 1.2848 | 523 | 350.762 | 4092.51 | 1.1479
|  |  |  | 550 | 733.006 | 3402.77 | 1.8277 | 523 | 438.866 | 3216.42 | 1.3047 | 524 | 356.702 | 4076.97 | 1.1652
|  |  |  | 552 | 770.263 | 3351.16 | 1.8825 | 524 | 365.303 | 3025.59 | 1.1671 | 525 | 362.74 | 4061.3 | 1.1826
|  |  |  | 554 | 810.765 | 3297.47 | 1.9388 | 525 | 456.012 | 3179.56 | 1.345 | 526 | 368.879 | 4045.51 | 1.2003
|  |  |  | 556 | 855.031 | 3241.45 | 1.9968 | 526 | 464.872 | 3160.8 | 1.3655 | 527 | 375.121 | 4029.59 | 1.2181
|  |  |  | 558 | 903.694 | 3182.78 | 2.0566 | 527 | 473.932 | 3141.81 | 1.3862 | 528 | 381.467 | 4013.55 | 1.2361
|  |  |  | 560 | 957.531 | 3121.05 | 2.1181 | 528 | 483.198 | 3122.59 | 1.4072 | 529 | 387.921 | 3997.38 | 1.2543
|  |  |  | 562 | 1017.49 | 3055.78 | 2.1816 | 529 | 492.678 | 3103.12 | 1.4284 | 530 | 394.484 | 3981.07 | 1.2727
|  |  |  | 564 | 1084.72 | 2986.27 | 2.2472 | 530 | 501.665 | 3082.29 | 1.4487 | 531 | 401.16 | 3964.62 | 1.2913
|  |  |  | 566 | 1160.61 | 2911.59 | 2.315 | 531 | 516.501 | 3082.62 | 1.4778 | 532 | 407.95 | 3948.04 | 1.3102
|  |  |  | 568 | 1246.83 | 2830.36 | 2.3852 | 532 | 534.283 | 3069.92 | 1.5107 | 533 | 414.858 | 3931.31 | 1.3292
|  |  |  | 570 | 1345.56 | 2740.38 | 2.4578 | 533 | 487.891 | 3063.95 | 1.4453 | 534 | 421.886 | 3914.45 | 1.3484
|  |  |  | 572 | 1460.29 | 2637.66 | 2.533 | 534 | 526.022 | 2995.14 | 1.5122 | 535 | 429.038 | 3897.43 | 1.3678
|  |  |  | 574 | 1598.66 | 2513.6 | 2.6108 | 535 | 598.318 | 3078.52 | 1.6177 | 536 | 436.315 | 3880.26 | 1.3874
|  |  |  | 576 | 1787.66 | 2339.96 | 2.6911 | 536 | 565.783 | 2959.24 | 1.5835 | 537 | 443.722 | 3862.94 | 1.4072
|  |  |  | 576.1 | 1800.1 | 2328.29 | 2.6952 | 537 | 577.315 | 2937.47 | 1.6066 | 538 | 451.261 | 3845.47 | 1.4273
|  |  |  | 576.18 | 1810.45 | 2318.56 | 2.6985 | 538 | 589.156 | 2915.36 | 1.63 | 539 | 458.936 | 3827.83 | 1.4475
|  |  |  | 576.28 | 1823.95 | 2305.83 | 2.7026 | 539 | 601.32 | 2892.9 | 1.6536 | 540 | 466.751 | 3810.03 | 1.4679
|  |  |  | 576.38 | 1838.17 | 2292.38 | 2.7067 | 540 | 613.824 | 2870.07 | 1.6775 | 541 | 474.709 | 3792.06 | 1.4886
|  |  |  | 576.48 | 1853.26 | 2278.07 | 2.7108 | 541 | 626.686 | 2846.84 | 1.7017 | 542 | 482.814 | 3773.92 | 1.5095
|  |  |  | 576.58 | 1869.4 | 2262.69 | 2.7149 | 542 | 639.923 | 2823.21 | 1.726 | 543 | 491.07 | 3755.6 | 1.5306
|  |  |  | 576.68 | 1886.88 | 2245.97 | 2.719 | 543 | 653.557 | 2799.16 | 1.7507 | 544 | 499.481 | 3737.11 | 1.5518
|  |  |  | 576.78 | 1906.13 | 2227.49 | 2.7232 | 544 | 667.61 | 2774.65 | 1.7756 | 545 | 508.052 | 3718.42 | 1.5734
|  |  |  | 576.88 | 1927.86 | 2206.53 | 2.7273 | 545 | 682.106 | 2749.66 | 1.8008 | 546 | 516.787 | 3699.55 | 1.5951
|  |  |  | 576.98 | 1953.45 | 2181.71 | 2.7314 | 546 | 697.074 | 2724.17 | 1.8262 | 547 | 525.691 | 3680.49 | 1.617
|  |  |  | 577.08 | 1986.4 | 2149.51 | 2.7356 | 547 | 712.543 | 2698.15 | 1.8519 | 548 | 534.77 | 3661.22 | 1.6392
|  |  |  | 577.1 | 1994.7 | 2141.37 | 2.7364 | 548 | 728.546 | 2671.55 | 1.8779 | 549 | 544.028 | 3641.76 | 1.6616
|  |  |  | 577.11 | 1999.21 | 2136.93 | 2.7368 | 549 | 745.122 | 2644.36 | 1.9041 | 550 | 553.47 | 3622.08 | 1.6842
|  |  |  | 577.12 | 2004.03 | 2132.18 | 2.7372 | 550 | 762.313 | 2616.51 | 1.9306 | 551 | 563.104 | 3602.18 | 1.707
|  |  |  | 577.13 | 2009.25 | 2127.05 | 2.7376 | 551 | 780.165 | 2587.97 | 1.9573 | 552 | 572.935 | 3582.06 | 1.7301
|  |  |  | 577.14 | 2014.95 | 2121.42 | 2.7381 | 552 | 798.733 | 2558.68 | 1.9844 | 555 | 588.861 | 3508.55 | 1.7772
|  |  |  | 577.15 | 2021.34 | 2115.11 | 2.7385 | 553 | 818.08 | 2528.58 | 2.0117 | 556 | 614.367 | 3499.22 | 1.8246
|  |  |  | 577.16 | 2028.73 | 2107.79 | 2.7389 | 554 | 838.276 | 2497.6 | 2.0393 | 557 | 625.289 | 3477.88 | 1.8488
|  |  |  | 577.17 | 2037.86 | 2098.74 | 2.7393 | 555 | 859.406 | 2465.65 | 2.0672 | 558 | 636.454 | 3456.27 | 1.8733
|  |  |  | 577.18 | 2067.34 | 2067.35 | 2.7397 | 556 | 881.566 | 2432.63 | 2.0953 | 559 | 647.87 | 3434.39 | 1.8979
|  |  |  | 577.18 | 2067.34 | 2067.36 | 2.7397 | 557 | 904.874 | 2398.43 | 2.1237 | 560 | 659.549 | 3412.21 | 1.9228
[8 empty] | 558 | 929.471 | 2362.91 | 2.1524 | 561 | 671.499 | 3389.74 | 1.948
[8 empty] | 559 | 955.529 | 2325.89 | 2.1814 | 562 | 683.732 | 3366.96 | 1.9734
[8 empty] | 560 | 983.264 | 2287.16 | 2.2107 | 563 | 696.26 | 3343.85 | 1.999
[8 empty] | 561 | 1012.95 | 2246.45 | 2.2403 | 564 | 709.096 | 3320.42 | 2.0249
[8 empty] | 562 | 1044.94 | 2203.39 | 2.2702 | 565 | 722.255 | 3296.63 | 2.051
[8 empty] | 563 | 1079.74 | 2157.5 | 2.3003 | 566 | 735.75 | 3272.48 | 2.0773
[8 empty] | 564 | 1118.02 | 2108.08 | 2.3308 | 567 | 749.598 | 3247.95 | 2.1039
[8 empty] | 565 | 1160.81 | 2054.12 | 2.3615 | 568 | 763.816 | 3223.02 | 2.1308
[8 empty] | 566 | 1209.8 | 1993.92 | 2.3926 | 569 | 778.424 | 3197.67 | 2.1579
[8 empty] | 567 | 1268.07 | 1924.4 | 2.4239 | 570 | 793.441 | 3171.89 | 2.1852
[8 empty] | 568 | 1342.72 | 1838.48 | 2.4556 | 571 | 808.89 | 3145.65 | 2.2128
[8 empty] | 569 | 1654.51 | 1654.62 | 2.487 | 572 | 824.797 | 3118.92 | 2.2407
[12 empty] | 573 | 841.187 | 3091.68 | 2.2687
[12 empty] | 574 | 858.09 | 3063.9 | 2.2971
[12 empty] | 575 | 875.541 | 3035.55 | 2.3257
[12 empty] | 576 | 893.574 | 3006.58 | 2.3546
[12 empty] | 577 | 912.233 | 2976.96 | 2.3837
[12 empty] | 578 | 931.562 | 2946.64 | 2.4131
[12 empty] | 579 | 951.614 | 2915.57 | 2.4428
[12 empty] | 580 | 972.449 | 2883.69 | 2.4727
[12 empty] | 581 | 994.135 | 2850.93 | 2.5029
[12 empty] | 582 | 1016.75 | 2817.21 | 2.5333
[12 empty] | 583 | 1040.39 | 2782.45 | 2.564
[12 empty] | 584 | 1065.15 | 2746.52 | 2.595
[12 empty] | 585 | 1091.18 | 2709.3 | 2.6263
[12 empty] | 586 | 1118.62 | 2670.64 | 2.6578
[12 empty] | 587 | 1147.67 | 2630.34 | 2.6896
[12 empty] | 588 | 1178.57 | 2588.17 | 2.7217
[12 empty] | 589 | 1211.62 | 2543.81 | 2.754
[12 empty] | 590 | 1247.22 | 2496.87 | 2.7867
[12 empty] | 591 | 1285.93 | 2446.79 | 2.8196
[12 empty] | 592 | 1328.53 | 2392.79 | 2.8528
[12 empty] | 593 | 1376.2 | 2333.7 | 2.8863
[12 empty] | 594 | 1430.88 | 2267.56 | 2.92
[12 empty] | 595 | 1496.21 | 2190.74 | 2.9541
[12 empty] | 595.1 | 1503.58 | 2182.22 | 2.9575
[12 empty] | 595.2 | 1511.15 | 2173.5 | 2.9609
[12 empty] | 595.3 | 1518.92 | 2164.58 | 2.9643
[12 empty] | 595.4 | 1526.91 | 2155.43 | 2.9678
[12 empty] | 595.5 | 1535.16 | 2146.04 | 2.9712
[12 empty] | 595.6 | 1543.66 | 2136.38 | 2.9746
[12 empty] | 595.7 | 1552.46 | 2126.43 | 2.9781
[12 empty] | 595.8 | 1561.58 | 2116.16 | 2.9815
[12 empty] | 595.9 | 1571.05 | 2105.53 | 2.9849
[12 empty] | 596 | 1580.92 | 2094.51 | 2.9884
[12 empty] | 596.1 | 1591.24 | 2083.03 | 2.9918
[12 empty] | 596.2 | 1602.07 | 2071.05 | 2.9953
[12 empty] | 596.3 | 1613.49 | 2058.48 | 2.9988
[12 empty] | 596.4 | 1625.6 | 2045.21 | 3.0022
[12 empty] | 596.5 | 1638.54 | 2031.13 | 3.0057
[12 empty] | 596.6 | 1652.48 | 2016.03 | 3.0091
[12 empty] | 596.7 | 1667.69 | 1999.66 | 3.0126
[12 empty] | 596.8 | 1684.58 | 1981.61 | 3.0161
[12 empty] | 596.9 | 1835.38 | 1835.38 | 3.0195

## CO2
Experimental |  |  |  | SRK+RG |  |  |  | SRK |  |  |  | SRK virtual
T | rho1 | rho2 | P | T | rho1 | rho2 | P | T | rho1 | rho2 | P | T | rho1 | rho2 | P

## Metanol
Experimental |  |  |  | 6.0E-10 / phi 1.0 |  |  |  | SRK |  |  |  | CPA |  |  |  | CPA+RG |  |  |  | 5.5E-10 / phi 1.5
T | rho1 | rho2 | P | T | rho1 | rho2 | P | T | rho1 | rho2 | P | T | rho1 | rho2 | P | T | rho1 | rho2 | P | T | rho1 | rho2 | P
512.6 | 8600 | 8600 | 8.1035 |  |  |  |  | 400 | 262.189 | 15706.8 | 0.79584 | 350 | 54.9841 | 23126.4 | 0.16353
300 | 24535.5299 | 168.4738 | [5 empty] | 402 | 276.567 | 15627.4 | 0.84029 | 352 | 58.4713 | 23058.6 | 0.17428
305 | 24353.8012 | 167.9153 | [5 empty] | 404 | 291.594 | 15547 | 0.88665 | 354 | 67.3513 | 22990.2 | 0.18582
310 | 24210.1921 | 167.2448 | [5 empty] | 406 | 307.287 | 15465.3 | 0.93498 | 356 | 79.2151 | 22921.4 | 0.19929
315 | 24067.2464 | 166.5001 | [5 empty] | 408 | 323.677 | 15382.5 | 0.98533 | 358 | 86.8415 | 22852 | 0.21419
320 | 23923.414 | 165.7258 | [5 empty] | 410 | 340.794 | 15298.4 | 1.0378 | 360 | 92.8628 | 22782.1 | 0.23012
325 | 23779.6455 | 170.8118 | [5 empty] | 412 | 358.663 | 15213 | 1.0923 | 362 | 97.9885 | 22711.5 | 0.24688
330 | 23603.944 | 170.9927 | [5 empty] | 414 | 377.312 | 15126.4 | 1.1491 | 364 | 103.125 | 22640.4 | 0.26439
335 | 23449.7002 | 171.8878 | [5 empty] | 416 | 396.773 | 15038.4 | 1.2081 | 366 | 108.663 | 22568.6 | 0.28268
340 | 23312.7144 | 172.1273 | [5 empty] | 418 | 417.078 | 14949 | 1.2694 | 368 | 114.754 | 22496.2 | 0.3018
345 | 23176.9467 | 172.1721 | [5 empty] | 420 | 438.261 | 14858.2 | 1.3332 | 370 | 121.673 | 22423.1 | 0.32186
350 | 22991.5651 | 191.437 | [5 empty] | 422 | 460.359 | 14766 | 1.3993 | 372 | 130.001 | 22349.4 | 0.34298
355 | 22843.1222 | 191.1417 | [5 empty] | 424 | 483.409 | 14672.3 | 1.4679 | 374 | 139.185 | 22275 | 0.36535
360 | 22656.9446 | 209.0109 | [5 empty] | 426 | 507.449 | 14577.1 | 1.5391 | 376 | 148.389 | 22199.9 | 0.38898
365 | 22506.4101 | 209.366 | [5 empty] | 428 | 532.521 | 14480.3 | 1.613 | 378 | 157.628 | 22124.2 | 0.41386
370 | 22341.8229 | 205.5988 | [5 empty] | 430 | 558.668 | 14381.8 | 1.6895 | 380 | 166.989 | 22047.7 | 0.43999
375 | 22161.3956 | 221.8646 | [5 empty] | 432 | 585.937 | 14281.7 | 1.7688 | 382 | 176.803 | 21970.4 | 0.46738
380 | 21983.3244 | 241.8638 | [5 empty] | 434 | 614.379 | 14179.8 | 1.8508 | 384 | 187.237 | 21892.4 | 0.4961
385 | 21803.5897 | 234.6865 | [5 empty] | 436 | 644.043 | 14076.2 | 1.9358 | 386 | 198.439 | 21813.6 | 0.52621
390 | 21600.4246 | 320.468 | [5 empty] | 438 | 674.985 | 13970.7 | 2.0237 | 388 | 210.119 | 21734.1 | 0.55777
395 | 21404.715 | 308.5197 | [5 empty] | 440 | 707.265 | 13863.3 | 2.1146 | 390 | 222.263 | 21653.7 | 0.59083
400 | 21213.3711 | 393.8131 | [5 empty] | 442 | 740.943 | 13753.9 | 2.2087 | 392 | 234.948 | 21572.5 | 0.62543
405 | 21010.8091 | 377.1779 | [5 empty] | 444 | 776.089 | 13642.5 | 2.3058 | 394 | 248.184 | 21490.5 | 0.6616
410 | 20808.5906 | 464.6689 | [5 empty] | 446 | 812.772 | 13528.9 | 2.4062 | 396 | 262.091 | 21407.6 | 0.69942
415 | 20580.9788 | 493.1455 | [5 empty] | 448 | 851.069 | 13413.2 | 2.5099 | 398 | 276.599 | 21323.8 | 0.73892
420 | 20356.2112 | 531.3894 | [5 empty] | 450 | 891.063 | 13295.1 | 2.6169 | 400 | 291.751 | 21239.1 | 0.78016
425 | 20113.933 | 599.1591 | [5 empty] | 452 | 932.843 | 13174.6 | 2.7274 | 402 | 307.561 | 21153.5 | 0.82318
430 | 19862.3521 | 673.1755 | [5 empty] | 454 | 976.505 | 13051.7 | 2.8414 | 404 | 324.065 | 21067 | 0.86805
435 | 19610.9712 | 744.416 | [5 empty] | 456 | 1022.15 | 12926.1 | 2.959 | 406 | 341.278 | 20979.4 | 0.91481
440 | 19359.4894 | 817.1558 | [5 empty] | 458 | 1069.9 | 12797.8 | 3.0802 | 408 | 359.234 | 20890.9 | 0.96351
445 | 19071.9239 | 957.7876 | [5 empty] | 460 | 1119.86 | 12666.7 | 3.2051 | 410 | 377.933 | 20801.4 | 1.0142
450 | 18784.6338 | 1033.4007 | [5 empty] | 462 | 1172.18 | 12532.5 | 3.3338 | 412 | 397.437 | 20710.8 | 1.067
455 | 18461.3397 | 1175.8957 | [5 empty] | 464 | 1227 | 12395.3 | 3.4665 | 414 | 417.735 | 20619.2 | 1.1219
460 | 18173.8812 | 1320.3583 | [5 empty] | 466 | 1284.49 | 12254.6 | 3.603 | 416 | 438.879 | 20526.4 | 1.1789
465 | 17742.325 | 1393.5936 | [5 empty] | 468 | 1344.82 | 12110.5 | 3.7436 | 418 | 460.892 | 20432.6 | 1.2381
470 | 17385.3311 | 1537.3017 | [5 empty] | 470 | 1408.19 | 11962.7 | 3.8883 | 420 | 483.79 | 20337.6 | 1.2997
475 | 16951.4516 | 1714.9674 | [5 empty] | 472 | 1474.82 | 11811 | 4.0372 | 422 | 507.615 | 20241.4 | 1.3635
480 | 16518.7628 | 1925.132 | [5 empty] | 474 | 1544.97 | 11655 | 4.1903 | 424 | 532.399 | 20144 | 1.4298
485 | 16055.7452 | 2182.5708 | [5 empty] | 476 | 1618.91 | 11494.6 | 4.3478 | 426 | 558.169 | 20045.4 | 1.4985
490 | 15511.7875 | 2510.9097 | [5 empty] | 478 | 1696.96 | 11329.3 | 4.5097 | 428 | 584.955 | 19945.5 | 1.5697
495 | 14865.3651 | 2934.2665 | [5 empty] | 480 | 1779.48 | 11158.9 | 4.6761 | 430 | 612.793 | 19844.3 | 1.6434
500 | 14076.6014 | 3439.0872 | [5 empty] | 482 | 1866.9 | 10982.9 | 4.8471 | 432 | 641.721 | 19741.7 | 1.7198
505 | 13110.6246 | 4158.483 | [5 empty] | 484 | 1959.71 | 10800.7 | 5.0228 | 434 | 671.776 | 19637.8 | 1.7989
510 | 11665.3547 | 5198.8614 | [5 empty] | 486 | 2058.47 | 10611.9 | 5.2032 | 436 | 702.996 | 19532.5 | 1.8806
[8 empty] | 488 | 2163.87 | 10415.7 | 5.3884 | 438 | 735.42 | 19425.7 | 1.9652
[8 empty] | 490 | 2276.74 | 10211.2 | 5.5785 | 440 | 769.091 | 19317.4 | 2.0526
[8 empty] | 492 | 2398.06 | 9997.6 | 5.7737 | 442 | 804.052 | 19207.5 | 2.143
[8 empty] | 494 | 2529.1 | 9773.46 | 5.974 | 444 | 840.35 | 19096.1 | 2.2363
[8 empty] | 496 | 2671.46 | 9537.24 | 6.1794 | 446 | 878.031 | 18983.1 | 2.3327
[8 empty] | 498 | 2827.2 | 9286.84 | 6.3901 | 448 | 917.144 | 18868.3 | 2.4321
[8 empty] | 500 | 2999.16 | 9019.42 | 6.6061 | 450 | 957.743 | 18751.8 | 2.5347
[8 empty] | 502 | 3191.33 | 8731 | 6.8276 | 452 | 999.885 | 18633.5 | 2.6405
[8 empty] | 504 | 3409.65 | 8415.59 | 7.0546 | 454 | 1043.63 | 18513.4 | 2.7496
[8 empty] | 506 | 3663.85 | 8063.49 | 7.2872 | 456 | 1089.03 | 18391.3 | 2.862
[8 empty] | 508 | 3971.78 | 7656.8 | 7.5256 | 458 | 1136.16 | 18267.3 | 2.9778
[8 empty] | 510 | 4374.68 | 7154.3 | 7.7697 | 460 | 1185.09 | 18141.2 | 3.0971
[8 empty] | 512 | 5044.11 | 6384.4 | 8.0198 | 462 | 1235.88 | 18013 | 3.2199
[8 empty] | 511.59 | 4855.93 | 6593.25 | 7.968 | 464 | 1288.62 | 17882.5 | 3.3462
[8 empty] | 511.69 | 4897.36 | 6546.78 | 7.9806 | 466 | 1343.4 | 17749.8 | 3.4762
[8 empty] | 511.79 | 4941.31 | 6497.79 | 7.9932 | 468 | 1400.28 | 17614.7 | 3.6099
[8 empty] | 511.89 | 4988.24 | 6445.82 | 8.0059 | 470 | 1459.38 | 17477.1 | 3.7474
[8 empty] | 511.99 | 5038.82 | 6390.2 | 8.0185 | 472 | 1520.79 | 17337 | 3.8887
[8 empty] | 512.09 | 5093.98 | 6329.99 | 8.0312 | 474 | 1584.62 | 17194.1 | 4.0338
[8 empty] | 512.19 | 5155.16 | 6263.77 | 8.0438 | 476 | 1650.99 | 17048.5 | 4.1829
[8 empty] | 512.29 | 5224.72 | 6189.15 | 8.0565 | 478 | 1720.03 | 16899.9 | 4.336
[8 empty] | 512.39 | 5307.22 | 6101.6 | 8.0692 | 480 | 1791.86 | 16748.2 | 4.4932
[8 empty] | 512.49 | 5413.89 | 5989.88 | 8.0819 | 482 | 1866.64 | 16593.4 | 4.6545
[8 empty] | 512.59 | 5609.5 | 5789.19 | 8.0947 | 484 | 1944.53 | 16435.1 | 4.82
[12 empty] | 486 | 2025.7 | 16273.2 | 4.9897
[12 empty] | 488 | 2110.36 | 16107.6 | 5.1638
[12 empty] | 490 | 2198.7 | 15938.1 | 5.3422
[12 empty] | 492 | 2290.98 | 15764.3 | 5.5251
[12 empty] | 494 | 2387.45 | 15586 | 5.7124
[12 empty] | 496 | 2488.41 | 15402.9 | 5.9044
[12 empty] | 498 | 2594.18 | 15214.7 | 6.1009
[12 empty] | 500 | 2705.14 | 15021.1 | 6.3021
[12 empty] | 502 | 2821.71 | 14821.5 | 6.5081
[12 empty] | 504 | 2944.39 | 14615.5 | 6.7188
[12 empty] | 506 | 3073.73 | 14402.5 | 6.9345
[12 empty] | 508 | 3210.39 | 14181.9 | 7.155
[12 empty] | 510 | 3355.16 | 13952.9 | 7.3806
[12 empty] | 512 | 3508.95 | 13714.5 | 7.6112
[12 empty] | 514 | 3672.91 | 13465.7 | 7.8469
[12 empty] | 516 | 3848.41 | 13204.9 | 8.0877
[12 empty] | 518 | 4037.21 | 12930.5 | 8.3338
[12 empty] | 520 | 4241.57 | 12640 | 8.5852
[12 empty] | 522 | 4464.47 | 12331.3 | 8.842
[12 empty] | 524 | 4710.04 | 11999.1 | 9.1041
[12 empty] | 526 | 4984.28 | 11637.9 | 9.3718
[12 empty] | 528 | 5296.45 | 11238.4 | 9.645
[12 empty] | 530 | 5662.43 | 10784.8 | 9.9237
[12 empty] | 532 | 6114.2 | 10245.2 | 10.2082
[12 empty] | 534 | 6740.65 | 9530.13 | 10.4983
[12 empty] | 534.1 | 6780.92 | 9485.39 | 10.513
[12 empty] | 534.2 | 6822.62 | 9439.3 | 10.5277
[12 empty] | 534.3 | 6865.87 | 9391.37 | 10.5423
[12 empty] | 534.4 | 6910.85 | 9341.73 | 10.557
[12 empty] | 534.5 | 6957.73 | 9291.28 | 10.5718
[12 empty] | 534.6 | 7006.83 | 9236.94 | 10.5865
[12 empty] | 534.7 | 7058.47 | 9181.03 | 10.6012
[12 empty] | 534.8 | 7112.86 | 9122.52 | 10.616
[12 empty] | 534.9 | 7170.88 | 9059.75 | 10.6308
[12 empty] | 535 | 7232.95 | 8993.83 | 10.6456
[12 empty] | 535.1 | 7300.05 | 8922.51 | 10.6604
[12 empty] | 535.2 | 7373.93 | 8843 | 10.6752
[12 empty] | 535.3 | 7456.66 | 8756.69 | 10.69
[12 empty] | 535.4 | 7552.24 | 8656.66 | 10.7049
[12 empty] | 535.5 | 7670.27 | 8534.65 | 10.7197
[12 empty] | 535.6 | 7837.45 | 8366.3 | 10.7346
[12 empty] | 535.61 | 7858.71 | 8339.39 | 10.7361
[12 empty] | 535.62 | 7882.25 | 8313.69 | 10.7376
[12 empty] | 535.63 | 7914.78 | 8276.71 | 10.7391
[12 empty] | 535.64 | 7951.85 | 8246.66 | 10.7406
[12 empty] | 535.65 | 8000.31 | 8199.2 | 10.7421
[12 empty] | 535.651 | 8011.16 | 8192.46 | 10.7422
[12 empty] | 535.652 | 8013.32 | 8184.98 | 10.7423
[12 empty] | 535.653 | 8090.06 | 8162.19 | 10.7425
[12 empty] | 535.654 | 8053.47 | 8052.72 | 10.7427

## Beta
EXP | [5 empty] | SRK+RG | [5 empty] | SRK - Virtual
Metano |  | Propano |  | Octano |  | Metano |  | Propano |  | Octano |  | Metano |  | Propano |  | Octano
ln Tc | ln rho | ln Tc | ln rho | ln Tc | ln rho | ln Tc | ln rho | ln Tc | ln rho | ln Tc | ln rho | ln Tc | ln rho | ln Tc | ln rho | ln Tc | ln rho
-0.74393 | 0.98234 | -0.77826 | 1.0207 | -1.2127 | 0.94173 | -1.0361 | 1.5789 | -1.1149 | 0.71712 | #DIV/0! | #DIV/0! | #DIV/0! |  |  |  | #DIV/0! | #DIV/0!
-0.80072 | 0.96831 | -0.80815 | 1.0129 | -1.2426 | 0.93355 | -1.0669 | 1.5693 | -1.1314 | 0.71189 | #DIV/0! | #DIV/0! | #DIV/0! |  |  |  | #DIV/0! | #DIV/0!
-0.86094 | 0.94954 | -0.83895 | 1.0034 | -1.2735 | 0.92546 | -1.0986 | 1.5594 | -1.1482 | 0.70656 | #DIV/0! | #DIV/0! | #DIV/0! |  |  |  | #DIV/0! | #DIV/0!
-0.92501 | 0.93231 | -0.87073 | 0.99543 | -1.3054 | 0.91361 | -1.1314 | 1.549 | -1.1653 | 0.70111 | #DIV/0! | #DIV/0! | #DIV/0! |  |  |  | #DIV/0! | #DIV/0!
-0.99347 | 0.91097 | -0.90356 | 0.98422 | -1.3384 | 0.90534 | -1.1653 | 1.5383 | -1.1827 | 0.69554 | #DIV/0! | #DIV/0! | #DIV/0! |  |  |  | #DIV/0! | #DIV/0!
-1.067 | 0.88671 | -0.9375 | 0.9744 | -1.3724 | 0.89516 | -1.2004 | 1.5271 | -1.2004 | 0.68984 | #DIV/0! | #DIV/0! | #DIV/0! |  |  |  | #DIV/0! | #DIV/0!
-1.1463 | 0.86479 | -0.97264 | 0.96445 | -1.4077 | 0.8848 | -1.2368 | 1.5155 | -1.2184 | 0.68401 | #DIV/0! | #DIV/0! | #DIV/0! |  |  |  | #DIV/0! | #DIV/0!
-1.2325 | 0.83669 | -1.0091 | 0.95459 | -1.4442 | 0.87429 | -1.2745 | 1.5034 | -1.2368 | 0.67805 | #DIV/0! | #DIV/0! | #DIV/0! |  |  |  | #DIV/0! | #DIV/0!
-1.3267 | 0.80788 | -1.0468 | 0.94465 | -1.4822 | 0.86238 | -1.3137 | 1.4907 | -1.2555 | 0.67193 | #DIV/0! | #DIV/0! | #DIV/0! |  |  |  | #DIV/0! | #DIV/0!
-1.4309 | 0.77519 | -1.0861 | 0.9344 | -1.5216 | 0.85162 | -1.3545 | 1.4774 | -1.2745 | 0.66568 | #DIV/0! | #DIV/0! | #DIV/0! |  |  |  | #DIV/0! | #DIV/0!
-1.5471 | 0.73597 | -1.127 | 0.92078 | -1.5626 | 0.83928 | -1.3971 | 1.4636 | -1.2939 | 0.65927 | #DIV/0! | #DIV/0! | #DIV/0! |  |  |  | #DIV/0! | #DIV/0!
-1.6787 | 0.69394 | -1.1696 | 0.90874 | -1.6054 | 0.82601 | -1.4416 | 1.449 | -1.3137 | 0.65271 | #DIV/0! | #DIV/0! | #DIV/0! |  |  |  | #DIV/0! | #DIV/0!
-1.8302 | 0.64054 | -1.2141 | 0.89621 | -1.6502 | 0.81315 | -1.4881 | 1.4338 | -1.3339 | 0.64598 | #DIV/0! | #DIV/0! | #DIV/0! |  |  |  | #DIV/0! | #DIV/0!
-2.0088 | 0.58199 | -1.2607 | 0.87993 | -1.697 | 0.79909 | -1.5369 | 1.4177 | -1.3545 | 0.63908 | #DIV/0! | #DIV/0! | #DIV/0! |  |  |  | #DIV/0! | #DIV/0!
-2.2264 | 0.50819 | -1.3096 | 0.86592 | -1.7461 | 0.78357 | -1.5882 | 1.4008 | -1.3756 | 0.63199 | #DIV/0! | #DIV/0! | #DIV/0! |  |  |  | #DIV/0! | #DIV/0!
-2.505 | 0.40905 | -1.361 | 0.85128 | -1.7977 | 0.77006 | -1.6422 | 1.3829 | -1.3971 | 0.62472 | #DIV/0! | #DIV/0! | #DIV/0! |  |  |  | #DIV/0! | #DIV/0!
-2.8925 | 0.27044 | -1.4152 | 0.83448 | -1.8522 | 0.75114 | -1.6994 | 1.364 | -1.4191 | 0.61726 | #DIV/0! | #DIV/0! | #DIV/0! |  |  |  | #DIV/0! | #DIV/0!
-3.5337 | 0.042001 | -1.4724 | 0.81533 | -1.9098 | 0.73276 | -1.76 | 1.3439 | -1.4416 | 0.60959 | #DIV/0! | #DIV/0! | #DIV/0! |  |  |  | #DIV/0! | #DIV/0!
-5.8227 | -0.7685 | -1.5332 | 0.79599 | -1.971 | 0.71455 | -1.8245 | 1.3226 | -1.4645 | 0.60171 | #DIV/0! | #DIV/0! | #DIV/0! |  |  |  | #DIV/0! | #DIV/0!
|  | -1.5979 | 0.77407 | -2.0361 | 0.69392 | -1.8935 | 1.2998 | -1.4881 | 0.5936 | #DIV/0! | #DIV/0! | #DIV/0! |  |  |  | #DIV/0! | #DIV/0!
|  | -1.667 | 0.75177 | -2.1057 | 0.67113 | -1.9677 | 1.2754 | -1.5122 | 0.58526 | #DIV/0! | #DIV/0! | #DIV/0! |  |  |  | #DIV/0! | #DIV/0!
|  | -1.7413 | 0.72928 | -2.1806 | 0.64919 | -2.0477 | 1.2492 | -1.5369 | 0.57668 | #DIV/0! | #DIV/0! | #DIV/0! |  |  |  | #DIV/0! | #DIV/0!
|  | -1.8216 | 0.70401 | -2.2615 | 0.62271 | -2.1347 | 1.2208 | -1.5622 | 0.56783 | #DIV/0! | #DIV/0! | #DIV/0! |  |  |  | #DIV/0! | #DIV/0!
|  | -1.9089 | 0.67575 | -2.3496 | 0.59316 | -2.23 | 1.1901 | -1.5882 | 0.55871 | #DIV/0! | #DIV/0! | #DIV/0! |  |  |  | #DIV/0! | #DIV/0!
|  | -2.0045 | 0.64442 | -2.4461 | 0.56095 | -2.3354 | 1.1565 | -1.6148 | 0.54931 | #DIV/0! | #DIV/0! | #DIV/0! |  |  |  | #DIV/0! | #DIV/0!
|  | -2.1103 | 0.60975 | -2.553 | 0.52589 | -2.4532 | 1.1195 | -1.6422 | 0.5396 | #DIV/0! | #DIV/0! | #DIV/0! |  |  |  | #DIV/0! | #DIV/0!
|  | -2.2285 | 0.56887 | -2.6727 | 0.48615 | -2.5867 | 1.0786 | -1.6704 | 0.52958 | #DIV/0! | #DIV/0! | #DIV/0! |  |  |  | #DIV/0! | #DIV/0!
|  | -2.3627 | 0.52612 | -2.8087 | 0.43838 | -2.7408 | 1.0328 | -1.6994 | 0.51922 | #DIV/0! | #DIV/0! | #DIV/0! |  |  |  | #DIV/0! | #DIV/0!
|  | -2.5177 | 0.47359 | -2.9662 | 0.38058 | -2.9232 | 0.98108 | -1.7292 | 0.5085 | #DIV/0! | #DIV/0! | #DIV/0! |  |  |  | #DIV/0! | #DIV/0!
|  | -2.7012 | 0.40975 | -3.1531 | 0.31393 | -3.1463 | 0.92175 | -1.76 | 0.49741 | #DIV/0! | #DIV/0! | #DIV/0! |  |  |  | #DIV/0! | #DIV/0!
|  | -2.9261 | 0.3321 | -3.3833 | 0.22675 | -3.434 | 0.85262 | -1.7918 | 0.48591 | #DIV/0! | #DIV/0! | #DIV/0! |  |  |  | #DIV/0! | #DIV/0!
|  | -3.2167 | 0.23353 | -3.6828 | 0.11063 | -3.8395 | 0.77038 | -1.8245 | 0.47399 | #DIV/0! | #DIV/0! | #DIV/0! |  |  |  | #DIV/0! | #DIV/0!
|  | -3.6281 | 0.086929 | -4.1123 | -0.061529 | -4.5326 | 0.6699 | -1.8585 | 0.46161 | #DIV/0! | #DIV/0! | #DIV/0! |  |  |  | #DIV/0! | #DIV/0!
|  | -4.3392 | -0.15972 | -4.8812 | -0.38704 |  |  | -1.8935 | 0.44873 | #DIV/0! | #DIV/0! | #DIV/0! |  |  |  | #DIV/0! | #DIV/0!
|  |  |  | -5.1445 | -0.50301 |  |  | -1.9299 | 0.43533 | #DIV/0! | #DIV/0! | #DIV/0! |  |  |  | #DIV/0! | #DIV/0!
|  |  |  | -5.5029 | -0.65986 |  |  | -1.9677 | 0.42137 | #DIV/0! | #DIV/0! | #DIV/0! |  |  |  | #DIV/0! | #DIV/0!
|  |  |  | -6.0668 | -0.89548 |  |  | -2.0069 | 0.40679 | #DIV/0! | #DIV/0! | #DIV/0! |  |  |  | #DIV/0! | #DIV/0!
|  |  |  | -7.4839 | -1.4013 |  |  | -2.0477 | 0.39155 | #DIV/0! | #DIV/0! | #DIV/0! |  |  |  | #DIV/0! | #DIV/0!
[8 empty] | -2.0903 | 0.37561 | #DIV/0! | #DIV/0! | #DIV/0! |  |  |  | #DIV/0! | #DIV/0!
[8 empty] | -2.1347 | 0.35889 | #DIV/0! | #DIV/0! | #DIV/0! |  |  |  | #DIV/0! | #DIV/0!
[8 empty] | -2.1812 | 0.34131 | #DIV/0! | #DIV/0! | #DIV/0! |  |  |  | #DIV/0! | #DIV/0!
[8 empty] | -2.23 | 0.32281 | #DIV/0! | #DIV/0! | #DIV/0! |  |  |  | #DIV/0! | #DIV/0!
[8 empty] | -2.2813 | 0.30327 | #DIV/0! | #DIV/0! | #DIV/0! |  |  |  | #DIV/0! | #DIV/0!
[8 empty] | -2.3354 | 0.28261 | #DIV/0! | #DIV/0! | #DIV/0! |  |  |  | #DIV/0! | #DIV/0!
[8 empty] | -2.3925 | 0.26067 | #DIV/0! | #DIV/0! | #DIV/0! |  |  |  | #DIV/0! | #DIV/0!
[8 empty] | -2.4532 | 0.23733 | #DIV/0! | #DIV/0! | #DIV/0! |  |  |  | #DIV/0! | #DIV/0!
[8 empty] | -2.5177 | 0.21239 | #DIV/0! | #DIV/0! | #DIV/0! |  |  |  | #DIV/0! | #DIV/0!
[8 empty] | -2.5867 | 0.18565 | #DIV/0! | #DIV/0! | #DIV/0! |  |  |  | #DIV/0! | #DIV/0!
[8 empty] | -2.6608 | 0.15686 | #DIV/0! | #DIV/0! | #DIV/0! |  |  |  | #DIV/0! | #DIV/0!
[8 empty] | -2.7408 | 0.12569 | #DIV/0! | #DIV/0! | #DIV/0! |  |  |  | #DIV/0! | #DIV/0!
[8 empty] | -2.8279 | 0.091777 | #DIV/0! | #DIV/0! | #DIV/0! |  |  |  | #DIV/0! | #DIV/0!
[8 empty] | -2.9232 | 0.05463 | #DIV/0! | #DIV/0! | #DIV/0! |  |  |  | #DIV/0! | #DIV/0!
[8 empty] | -3.0285 | 0.013643 | #DIV/0! | #DIV/0! | #DIV/0! |  |  |  | #DIV/0! | #DIV/0!
[8 empty] | -3.1463 | -0.031968 | #DIV/0! | #DIV/0! | #DIV/0! |  |  |  | #DIV/0! | #DIV/0!
[8 empty] | -3.2798 | -0.083227 | #DIV/0! | #DIV/0! | #DIV/0! |  |  |  | #DIV/0! | #DIV/0!
[8 empty] | -3.434 | -0.14152 | #DIV/0! | #DIV/0! | #DIV/0! |  |  |  | #DIV/0! | #DIV/0!
[8 empty] | -3.6163 | -0.20875 | #DIV/0! | #DIV/0! | #DIV/0! |  |  |  | #DIV/0! | #DIV/0!
[8 empty] | -3.8395 | -0.28765 | #DIV/0! | #DIV/0! | #DIV/0! |  |  |  | #DIV/0! | #DIV/0!
[8 empty] | -4.1271 | -0.38238 | #DIV/0! | #DIV/0! | #DIV/0! |  |  |  | #DIV/0! | #DIV/0!
[8 empty] | -4.5326 | -0.49974 | #DIV/0! | #DIV/0! | #DIV/0! |  |  |  | #DIV/0! | #DIV/0!
[8 empty] | -5.2257 | -0.65246 | #DIV/0! | #DIV/0! | #DIV/0! |  |  |  | #DIV/0! | #DIV/0!
[10 empty] | #DIV/0! | #DIV/0! | #DIV/0! |  |  |  | #DIV/0! | #DIV/0!
[10 empty] | #DIV/0! | #DIV/0! | #DIV/0! |  |  |  | #DIV/0! | #DIV/0!
[10 empty] | #DIV/0! | #DIV/0! | #DIV/0! |  |  |  | #DIV/0! | #DIV/0!
[10 empty] | #DIV/0! | #DIV/0! | #DIV/0! |  |  |  | #DIV/0! | #DIV/0!
[10 empty] | #DIV/0! | #DIV/0! | #DIV/0! |  |  |  | #DIV/0! | #DIV/0!
[10 empty] | #DIV/0! | #DIV/0! | #DIV/0! |  |  |  | #DIV/0! | #DIV/0!
[10 empty] | #DIV/0! | #DIV/0! | #DIV/0! |  |  |  | #DIV/0! | #DIV/0!
[10 empty] | #DIV/0! | #DIV/0! | #DIV/0! |  |  |  | #DIV/0! | #DIV/0!
[10 empty] | #DIV/0! | #DIV/0! | #DIV/0! |  |  |  | #DIV/0! | #DIV/0!
[10 empty] | #DIV/0! | #DIV/0! | #DIV/0! |  |  |  | #DIV/0! | #DIV/0!
[10 empty] | #DIV/0! | #DIV/0! | #DIV/0! |  |  |  | #DIV/0! | #DIV/0!
[10 empty] | #DIV/0! | #DIV/0! | #DIV/0! |  |  |  | #DIV/0! | #DIV/0!
[10 empty] | #DIV/0! | #DIV/0! | #DIV/0! |  |  |  | #DIV/0! | #DIV/0!
[10 empty] | #DIV/0! | #DIV/0! | #DIV/0! |  |  |  | #DIV/0! | #DIV/0!
[10 empty] | #DIV/0! | #DIV/0! | #DIV/0! |  |  |  | #DIV/0! | #DIV/0!
[10 empty] | #DIV/0! | #DIV/0! | #DIV/0! |  |  |  | #DIV/0! | #DIV/0!
[10 empty] | #DIV/0! | #DIV/0! | #DIV/0! |  |  |  | #DIV/0! | #DIV/0!
[10 empty] | #DIV/0! | #DIV/0! | #DIV/0! |  |  |  | #DIV/0! | #DIV/0!
[10 empty] | #DIV/0! | #DIV/0! | #DIV/0! |  |  |  | #DIV/0! | #DIV/0!
[10 empty] | #DIV/0! | #DIV/0! | #DIV/0! |  |  |  | #DIV/0! | #DIV/0!
[10 empty] | #DIV/0! | #DIV/0! | #DIV/0! |  |  |  | #DIV/0! | #DIV/0!
[10 empty] | #DIV/0! | #DIV/0! | #DIV/0! |  |  |  | #DIV/0! | #DIV/0!
[10 empty] | #DIV/0! | #DIV/0! | #DIV/0! |  |  |  | #DIV/0! | #DIV/0!
[10 empty] | #DIV/0! | #DIV/0! | #DIV/0! |  |  |  | #DIV/0! | #DIV/0!
[10 empty] | #DIV/0! | #DIV/0! | #DIV/0! |  |  |  | #DIV/0! | #DIV/0!
[10 empty] | #DIV/0! | #DIV/0! | #DIV/0! |  |  |  | #DIV/0! | #DIV/0!
[10 empty] | #DIV/0! | #DIV/0! | #DIV/0! |  |  |  | #DIV/0! | #DIV/0!
[10 empty] | #DIV/0! | #DIV/0! | #DIV/0! |  |  |  | #DIV/0! | #DIV/0!
[10 empty] | #DIV/0! | #DIV/0! | #DIV/0! |  |  |  | #DIV/0! | #DIV/0!
[10 empty] | #DIV/0! | #DIV/0! | #DIV/0! |  |  |  | #DIV/0! | #DIV/0!
[10 empty] | #DIV/0! | #DIV/0! | #DIV/0! |  |  |  | #DIV/0! | #DIV/0!
[10 empty] | #DIV/0! | #DIV/0! | #DIV/0! |  |  |  | #DIV/0! | #DIV/0!
[10 empty] | #DIV/0! | #DIV/0! | #DIV/0! |  |  |  | #DIV/0! | #DIV/0!
[10 empty] | #DIV/0! | #DIV/0! | #DIV/0! |  |  |  | #DIV/0! | #DIV/0!
[16 empty] | #DIV/0! | #DIV/0!
[16 empty] | #DIV/0! | #DIV/0!
[16 empty] | #DIV/0! | #DIV/0!
[16 empty] | #DIV/0! | #DIV/0!
[16 empty] | #DIV/0! | #DIV/0!
[16 empty] | #DIV/0! | #DIV/0!
[16 empty] | #DIV/0! | #DIV/0!
[16 empty] | #DIV/0! | #DIV/0!
[16 empty] | #DIV/0! | #DIV/0!
[16 empty] | #DIV/0! | #DIV/0!
[16 empty] | #DIV/0! | #DIV/0!
[16 empty] | #DIV/0! | #DIV/0!
[16 empty] | #DIV/0! | #DIV/0!
[16 empty] | #DIV/0! | #DIV/0!
[16 empty] | #DIV/0! | #DIV/0!
[16 empty] | #DIV/0! | #DIV/0!
[16 empty] | #DIV/0! | #DIV/0!

## Octano (2)
Experimental |  |  |  | Simulação |  |  |  | 7.4e-10 |  |  |  | 7.2e-10 |  |  |  | 6.9e-10 |  |  |  | 6.8e-10
T | rho1 | rho2 | P | T | rho1 | rho2 | P | T | rho1 | rho2 | P | T | rho1 | rho2 | P | T | rho1 | rho2 | P | T | rho1 | rho2 | P
569.32 | 2056.4 | 2056.4 |  | 530 | 718.133 | 2774.63 | 1.5833 | 500 | 265.989 | 4315.82 | 0.8338 | 500 | 266.581 | 4305.76 | 0.83339 | 500 | 267.369 | 4288.03 | 0.83241 | 500 | 268.114 | 4257.9 | 0.83014
400 | 5340.7511 | 67.2838 |  | 532 | 769.872 | 2708.31 | 1.637 | 502 | 276.352 | 4286.16 | 0.86254 | 502 | 277.011 | 4275.75 | 0.86214 | 502 | 277.898 | 4257.36 | 0.86114 | 500 | 267.594 | 4281.27 | 0.83195
405 | 5297.6768 | 67.1753 |  | 534 | 831.134 | 2635.63 | 1.6928 | 504 | 287.125 | 4256.01 | 0.89204 | 504 | 287.857 | 4245.22 | 0.89166 | 504 | 288.853 | 4226.14 | 0.89065 | 502 | 278.155 | 4250.35 | 0.86067
410 | 5255.1564 | 66.7796 |  | 536 | 906.452 | 2554.36 | 1.751 | 506 | 298.331 | 4225.34 | 0.92234 | 506 | 299.142 | 4214.15 | 0.92196 | 506 | 300.258 | 4194.35 | 0.92094 | 504 | 289.145 | 4218.87 | 0.89017
415 | 5212.0832 | 84.8506 |  | 538 | 1004.5 | 2460.63 | 1.812 | 508 | 309.993 | 4194.14 | 0.95344 | 508 | 310.892 | 4182.53 | 0.95307 | 508 | 312.138 | 4161.95 | 0.95204 | 506 | 300.589 | 4186.79 | 0.92045
420 | 5169.3145 | 84.2931 |  | 540 | 1143.81 | 2346.84 | 1.8768 | 510 | 322.138 | 4162.39 | 0.98535 | 510 | 323.132 | 4150.33 | 0.985 | 510 | 324.523 | 4128.92 | 0.98396 | 508 | 312.513 | 4154.08 | 0.95154
425 | 5126.4249 | 92.9004 |  | 542 | 1363.52 | 2193.36 | 1.9466 | 512 | 334.794 | 4130.06 | 1.0181 | 512 | 335.892 | 4117.52 | 1.0178 | 512 | 337.443 | 4095.23 | 1.0167 | 510 | 324.945 | 4120.72 | 0.98345
430 | 5083.7232 | 102.0704 | [5 empty] | 514 | 347.994 | 4097.12 | 1.0517 | 514 | 349.207 | 4084.07 | 1.0514 | 514 | 350.931 | 4060.83 | 1.0503 | 512 | 337.917 | 4086.68 | 1.0162
435 | 5039.5337 | 109.9951 |  | 530 | 732.51 | 2712.33 | 1.5822 | 516 | 361.772 | 4063.55 | 1.0862 | 516 | 363.111 | 4049.95 | 1.0859 | 516 | 365.027 | 4025.69 | 1.0848 | 514 | 351.464 | 4051.9 | 1.0498
440 | 4990.5362 | 119.3475 |  | 532 | 789.228 | 2634.69 | 1.6359 | 518 | 376.167 | 4029.31 | 1.1216 | 518 | 377.644 | 4015.12 | 1.1213 | 518 | 379.772 | 3989.77 | 1.1202 | 516 | 365.623 | 4016.36 | 1.0843
445 | 4946.2516 | 127.2014 |  | 534 | 859.155 | 2545.51 | 1.6916 | 520 | 391.221 | 3994.37 | 1.1579 | 520 | 392.851 | 3979.55 | 1.1576 | 520 | 395.213 | 3953.01 | 1.1565 | 518 | 380.438 | 3979.99 | 1.1197
450 | 4894.9028 | 134.9451 |  | 536 | 952.122 | 2437.72 | 1.7499 | 522 | 406.983 | 3958.69 | 1.1951 | 522 | 408.783 | 3943.2 | 1.1948 | 522 | 411.404 | 3915.37 | 1.1938 | 520 | 395.957 | 3942.76 | 1.156
455 | 4851.1815 | 153.9735 |  | 538 | 1098.3 | 2292.89 | 1.8114 | 524 | 423.506 | 3922.23 | 1.2333 | 524 | 425.495 | 3906 | 1.2331 | 524 | 428.403 | 3876.78 | 1.232 | 522 | 412.234 | 3904.6 | 1.1932
460 | 4798.6971 | 161.4971 |  | 540 | 1515.34 | 2012.09 | 1.8792 | 526 | 440.85 | 3884.95 | 1.2724 | 526 | 443.051 | 3867.92 | 1.2723 | 526 | 446.28 | 3837.18 | 1.2712 | 524 | 429.328 | 3865.45 | 1.2314
465 | 4749.2248 | 176.7786 | [5 empty] | 528 | 459.085 | 3846.79 | 1.3126 | 528 | 461.524 | 3828.89 | 1.3125 | 528 | 465.111 | 3796.48 | 1.3114 | 526 | 447.311 | 3825.22 | 1.2706
470 | 4695.7554 | 193.7404 |  | 530 | 737.939 | 2680.76 | 1.5812 | 530 | 478.287 | 3807.69 | 1.3538 | 530 | 480.996 | 3788.85 | 1.3537 | 530 | 484.986 | 3754.6 | 1.3527 | 528 | 466.26 | 3783.84 | 1.3108
475 | 4628.113 | 186.4851 |  | 532 | 796.615 | 2595.98 | 1.6346 | 532 | 498.546 | 3767.6 | 1.3961 | 532 | 501.562 | 3747.72 | 1.3961 | 532 | 506.011 | 3711.43 | 1.395 | 530 | 486.268 | 3741.19 | 1.3521
480 | 4569.0192 | 210.6721 |  | 534 | 870.245 | 2495.32 | 1.6901 | 534 | 519.964 | 3726.45 | 1.4395 | 534 | 523.335 | 3705.41 | 1.4395 | 534 | 528.307 | 3666.86 | 1.4384 | 532 | 507.442 | 3697.18 | 1.3944
485 | 4509.022 | 230.0146 |  | 536 | 972.273 | 2365.37 | 1.748 | 536 | 542.662 | 3684.14 | 1.484 | 536 | 546.444 | 3661.83 | 1.484 | 536 | 552.02 | 3620.74 | 1.483 | 534 | 529.907 | 3651.65 | 1.4378
490 | 4448.9612 | 247.1883 |  | 537.96 | 1155.47 | 2159.24 | 1.8092 | 538 | 566.779 | 3640.59 | 1.5297 | 538 | 571.043 | 3616.86 | 1.5298 | 538 | 577.325 | 3572.89 | 1.5287 | 536 | 553.813 | 3604.44 | 1.4823
495 | 4389.0054 | 273.0219 |  | 538.06 | 1171.59 | 2142.94 |  | 540 | 592.479 | 3595.69 | 1.5766 | 540 | 597.318 | 3570.37 | 1.5767 | 540 | 604.436 | 3523.13 | 1.5756 | 538 | 579.342 | 3555.36 | 1.528
500 | 4321.863 | 298.6216 |  | 538.16 | 1189.37 | 2125.36 |  | 542 | 619.962 | 3549.31 | 1.6247 | 542 | 625.494 | 3522.19 | 1.6249 | 542 | 633.615 | 3471.19 | 1.6238 | 540 | 606.714 | 3504.17 | 1.5749
505 | 4260.3065 | 324.3886 |  | 538.26 | 1209.24 | 2106.22 |  | 544 | 649.466 | 3501.32 | 1.6742 | 544 | 655.846 | 3472.13 | 1.6745 | 544 | 665.196 | 3416.76 | 1.6733 | 542 | 636.204 | 3450.57 | 1.623
510 | 4191.7861 | 358.722 |  | 538.36 | 1231.87 | 2085.1 |  | 546 | 681.283 | 3451.53 | 1.725 | 546 | 688.719 | 3419.98 | 1.7253 | 546 | 699.609 | 3359.44 | 1.7242 | 544 | 668.162 | 3394.16 | 1.6724
515 | 4114.5221 | 393.0447 |  | 538.46 | 1258.26 | 2061.43 |  | 548 | 715.778 | 3399.75 | 1.7772 | 548 | 724.557 | 3365.43 | 1.7777 | 548 | 737.426 | 3298.72 | 1.7765 | 546 | 703.045 | 3334.46 | 1.7232
520 | 4037.4334 | 433.9402 |  | 538.56 | 1290.18 | 2034.26 |  | 550 | 753.409 | 3345.71 | 1.831 | 550 | 763.936 | 3308.14 | 1.8316 | 550 | 779.43 | 3233.87 | 1.8303 | 548 | 741.463 | 3270.8 | 1.7754
525 | 3951.5922 | 472.2438 |  | 538.66 | 1330.95 | 2001.95 |  | 552 | 794.77 | 3289.11 | 1.8863 | 552 | 807.629 | 3247.64 | 1.887 | 552 | 826.747 | 3163.91 | 1.8857 | 550 | 784.269 | 3202.23 | 1.8291
530 | 3865.6876 | 521.9043 |  | 538.76 | 1387.99 | 1961.29 |  | 554 | 840.64 | 3229.55 | 1.9433 | 554 | 856.712 | 3183.33 | 1.9442 | 554 | 881.084 | 3087.37 | 1.9428 | 552 | 832.709 | 3127.4 | 1.8843
535 | 3763.1168 | 575.2942 |  | 538.86 | 1481.23 | 1904.04 |  | 556 | 892.066 | 3166.54 | 2.0021 | 556 | 912.736 | 3114.39 | 2.0033 | 556 | 945.241 | 3001.95 | 2.0019 | 554 | 888.73 | 3044.18 | 1.9413
540 | 3653.9834 | 645.195 |  | 538.96 | 1729.04 | 1729.05 |  | 558 | 950.498 | 3099.4 | 2.0629 | 558 | 978.05 | 3039.64 | 2.0645 | 558 | 1024.35 | 2903.65 | 2.0631 | 556 | 955.657 | 2948.95 | 2.0001
545 | 3539.5284 | 724.7332 | [5 empty] | 560 | 1017.98 | 3027.23 | 2.1259 | 560 | 1056.42 | 2957.36 | 2.128 | 560 | 1129.69 | 2784.5 | 2.1269 | 558 | 1040.04 | 2834.73 | 2.061
550 | 3392.0553 | 812.2664 | [5 empty] | 562 | 1097.48 | 2948.73 | 2.1912 | 562 | 1154.31 | 2864.77 | 2.1943 | 562 | 1296.11 | 2623.73 | 2.1941 | 560 | 1158.51 | 2684.27 | 2.1244
555 | 3231.3025 | 934.3402 | [5 empty] | 564 | 1193.26 | 2861.96 | 2.2593 | 564 | 1283.35 | 2757.07 | 2.264 | 564 | 1771.82 | 2308.94 | 2.2678 | 561 | 1246.53 | 2579.59 | 2.1572
560 | 3025.2347 | 1091.5495 | [5 empty] | 566 | 1311.32 | 2763.74 | 2.3305 | 566 | 1463.95 | 2624.33 | 2.3378 | 564.1 | 1825.21 | 2275.12 | 2.2719 | 561.1 | 1257.43 | 2567.06 | 2.1605
565 | 2731.8235 | 1335.3926 | [5 empty] | 568 | 1459.58 | 2648 | 2.4053 | 568 | 1729.7 | 2435.91 | 2.4171 | 564.2 | 1887.39 | 2232.64 | 2.2759 | 561.2 | 1268.87 | 2554 | 2.1639
566 | 2646.638 | 1403.1216 | [5 empty] | 570 | 1651.33 | 2499.54 | 2.484 | 568.1 | 1746.67 | 2423.24 | 2.4212 | 564.3 | 1970.52 | 2168.95 | 2.2801 | 561.3 | 1280.95 | 2540.34 | 2.1672
567 | 2551.3109 | 1488.3137 | [5 empty] | 572 | 1972.62 | 2225.72 | 2.5669 | 568.2 | 1764.24 | 2409.99 | 2.4253 | 564.31 | 1981.83 | 2159.57 | 2.2805 | 561.4 | 1293.73 | 2526.01 | 2.1706
568 | 2430.9643 | 1591.1078 | [9 empty] | 568.3 | 1782.49 | 2396.07 | 2.4295 | 564.32 | 1994.45 | 2148.87 | 2.2809 | 561.5 | 1307.32 | 2510.93 | 2.174
569 | 2255.4834 | 1749.0507 | [9 empty] | 568.4 | 1801.51 | 2381.38 | 2.4336 | 564.33 | 2009.09 | 2136.13 | 2.2813 | 561.6 | 1321.86 | 2494.97 | 2.1773
[12 empty] | 568.5 | 1821.46 | 2365.76 | 2.4378 | 564.34 | 2027.55 | 2119.56 | 2.2817 | 561.7 | 1337.52 | 2478 | 2.1807
[12 empty] | 568.6 | 1842.51 | 2349.04 | 2.442 | 564.35 | 2074.34 | 2074.36 | 2.2822 | 561.8 | 1354.51 | 2459.84 | 2.1842
[12 empty] | 568.7 | 1864.93 | 2330.93 | 2.4462 |  |  |  |  | 561.9 | 1373.12 | 2440.26 | 2.1876
[12 empty] | 568.8 | 1889.11 | 2311.06 | 2.4504 |  |  |  |  | 562 | 1393.78 | 2418.93 | 2.191
[12 empty] | 568.9 | 1915.67 | 2288.79 | 2.4546 |  |  |  |  | 562.1 | 1417.08 | 2395.4 | 2.1945
[12 empty] | 569 | 1945.71 | 2263.03 | 2.4589 |  |  |  |  | 562.2 | 1443.94 | 2369.02 | 2.198
[12 empty] | 569.1 | 1981.52 | 2231.47 | 2.4631 |  |  |  |  | 562.3 | 1475.89 | 2338.74 | 2.2015
[12 empty] | 569.2 | 2030.24 | 2186.98 | 2.4674 |  |  |  |  | 562.4 | 1515.82 | 2302.73 | 2.205
[12 empty] | 569.26 | 2019.8 | 2019.8 | 2.47 |  |  |  |  | 562.5 | 1570.08 | 2257.35 | 2.2086
[20 empty] | 562.6 | 1657.95 | 2192.98 | 2.2122
[20 empty] | 562.7 | 1881.12 | 2052.52 | 2.216
[20 empty] | 562.71 | 1975 | 1975 | 2.2164

## Plan2
|  |  | n | 7
| Tr |  | X | Y | XY | X² | Y²
| 1 |  | 1 | 0.5 | 0.5 | 1 | 0.25
0.1 | 0.999 |  | 2 | 2.5 | 5 | 4 | 6.25
0.2 | 0.998 |  | 3 | 2 | 6 | 9 | 4
0.3 | 0.997 |  | 4 | 4 | 16 | 16 | 16
0.4 | 0.996 |  | 5 | 3.5 | 17.5 | 25 | 12.25
0.5 | 0.995 |  | 6 | 6 | 36 | 36 | 36
0.6 | 0.994 |  | 7 | 5.5 | 38.5 | 49 | 30.25
0.7 | 0.993 | sum | 28 | 24 | 119.5 | 140 | 105
0.8 | 0.992
0.9 | 0.991 |  | a1 | 0.83929
1 | 0.99 |  | a0 | 0.071429
1.1 | 0.989
1.2 | 0.988
1.3 | 0.987
1.4 | 0.986
1.5 | 0.985
1.6 | 0.984
1.7 | 0.983
1.8 | 0.982
1.9 | 0.981
2 | 0.98
2.1 | 0.979
2.2 | 0.978
2.3 | 0.977
2.4 | 0.976
2.5 | 0.975
2.6 | 0.974
2.7 | 0.973
2.8 | 0.972
2.9 | 0.971
3 | 0.97
3.1 | 0.969
3.2 | 0.968
3.3 | 0.967
3.4 | 0.966
3.5 | 0.965
3.6 | 0.964
3.7 | 0.963
3.8 | 0.962
3.9 | 0.961
4 | 0.96
4.1 | 0.959
4.2 | 0.958
4.3 | 0.957
4.4 | 0.956
4.5 | 0.955
4.6 | 0.954
4.7 | 0.953
4.8 | 0.952
4.9 | 0.951
5 | 0.95

## Estimador
Reference |  |  | Ponto crítico |  |  |  | Modo de usar
T | 500 | K | Tc | 569.32 | K |  | 1- Modificar omega virtual no properties ao ponto que P se aproxime do P de referência e substituir nas células verdes
Tr | 0.87824 | K | Pc | 2.497 | MPa |  | 2- Calcular o novo ponto crítico e substituir nas células azuis
rho1 | 298.6216 | mol/m3 | rhoc | 2056.4 | mol/m3 |  | 3- Pegar os novos valores de Tc e Pc, substituir no properties e voltar ao ponto 1
rho2 | 4321.863 | mol/m3 | R | 8.3214e-06 | MPa.m3/K/mol |  | 4- Falta integrar o B3 e usar newton raphson nele
P | 0.8882 | MPa | [5 empty] | Actual critical
alfa | 1.1398 |  | Calculado |  |  | Actual Critical |  | Adimensional
m | 1.0757 |  | T | 500 | Tc | 549.57 |  | Tc barra calc | 0.20096
ac | 3.8424e-06 |  | rho1 | 336.784 | rhoc | 2012.305 |  | Pc barra calc | 0.01905
a | 4.3796e-06 | MPa.m6/mol² | rho2 | 3423.674 | rhoc | 2012.305
b | 0.00016438 | m3/mol | Pcalc | 0.88793 | Pc | 2.2029 |  | Novos |  |  | Novos
omega | 0.396 | [6 empty] | a | 4.2402e-06 |  | Tc | 549.57
[8 empty] | b | 0.00017986 |  | Pc | 2.2029
|  |  | B3 | 0.00027 |  |  |  | alfa | 1.0448
Actual | [7 empty] | ac | 4.0584e-06
T | 549.57 | K
Tr | 0.96531 | K | [9 empty] | Tentativas (depois de mudar o omega)
rho1 | 2012.305 | mol/m3 | [9 empty] | 1 | 2
rho2 | 2012.305 | mol/m3 |  |  |  |  | Tentativa | Tc | Pc | omega |  | 540.94 | 574.53
P | 2.2029 | MPa |  |  |  |  | 1 | 569.32 | 2.4978 | 0.497 |  | 1726.275 | 2337.15
alfa | 1.0448 |  | OMEGAa | 0.42748 |  |  | 2 |  |  | 0.307 |  | 1726.275 | 2337.15
m | 1.2662 |  | OMEGAb | 0.08664 |  |  | 3 | 574.53 | 2.7871 | 0.531 |  | 1.8473 | 2.7871
ac | 4.0584e-06
a(T) | 4.2402e-06 | MPa.m6/mol²
b | 0.00017986 | m3/mol
omega | 0.531

## Metanol (2)
Experimental |  |  |  | 6.0E-10 / phi 1.0 |  |  |  | 5.5E-10 / phi 1.0 |  |  |  | 5E-10 / phi 1.0 |  |  |  | 5.5E-10 / phi 0.5 |  |  |  | 5.5E-10 / phi 1.5
T | rho1 | rho2 | P | T | rho1 | rho2 | P | T | rho1 | rho2 | P | T | rho1 | rho2 | P | T | rho1 | rho2 | P | T | rho1 | rho2 | P
512.6 | 8600 | 8600 | 8.1035 | 480 | 2101.07 | 15979.6 | 4.6743 | 450 | 1029.22 | 18276.6 | 2.5834 | 450 | 1030.69 | 18098 | 2.5754 | 450 | 1032.61 | 18229.2 | 2.5842 | 450 | 1025.8 | 18320.7 | 2.5824
300 | 24535.5299 | 168.4738 |  | 482 | 2209.46 | 15785.4 | 4.8502 | 452 | 1078.24 | 18141.8 | 2.6936 | 452 | 1080.14 | 17955.5 | 2.6853 | 452 | 1082.05 | 18092.3 | 2.6945 | 452 | 1074.41 | 18187.7 | 2.6925
305 | 24353.8012 | 167.9153 |  | 484 | 2325.34 | 15584.2 | 5.0314 | 454 | 1129.53 | 18004.2 | 2.8074 | 454 | 1131.91 | 17809.6 | 2.7988 | 454 | 1133.82 | 17952.5 | 2.8085 | 454 | 1125.22 | 18052 | 2.8062
310 | 24210.1921 | 167.2448 |  | 486 | 2449.66 | 15375.3 | 5.2181 | 456 | 1183.23 | 17863.6 | 2.925 | 456 | 1186.14 | 17660.1 | 2.9159 | 456 | 1188.05 | 17809.6 | 2.9263 | 456 | 1178.39 | 17913.6 | 2.9235
315 | 24067.2464 | 166.5001 |  | 488 | 2583.53 | 15157.7 | 5.4106 | 458 | 1239.48 | 17720 | 3.0463 | 458 | 1243.01 | 17506.8 | 3.0369 | 458 | 1244.9 | 17663.4 | 3.0478 | 458 | 1234.04 | 17772.2 | 3.0446
320 | 23923.414 | 165.7258 |  | 490 | 2728.34 | 14930.6 | 5.609 | 460 | 1298.44 | 17573.1 | 3.1715 | 460 | 1302.68 | 17349.4 | 3.1617 | 460 | 1304.55 | 17513.7 | 3.1732 | 460 | 1292.33 | 17627.7 | 3.1695
325 | 23779.6455 | 170.8118 |  | 492 | 2885.81 | 14692.6 | 5.8136 | 462 | 1360.3 | 17422.7 | 3.3006 | 462 | 1365.35 | 17187.7 | 3.2904 | 462 | 1367.19 | 17360.3 | 3.3026 | 462 | 1353.43 | 17479.9 | 3.2984
330 | 23603.944 | 170.9927 |  | 494 | 3058.14 | 14442.1 | 6.0246 | 464 | 1425.25 | 17268.7 | 3.4338 | 464 | 1431.23 | 17021.3 | 3.4232 | 464 | 1433.03 | 17203.1 | 3.4361 | 464 | 1417.52 | 17328.7 | 3.4313
335 | 23449.7002 | 171.8878 |  | 496 | 3248.2 | 14177.1 | 6.2423 | 466 | 1493.53 | 17110.7 | 3.5712 | 466 | 1500.57 | 16849.7 | 3.5601 | 466 | 1502.32 | 17041.6 | 3.5737 | 466 | 1484.82 | 17173.9 | 3.5683
340 | 23312.7144 | 172.1273 |  | 498 | 3459.81 | 13895.1 | 6.467 | 468 | 1565.38 | 16948.7 | 3.7128 | 468 | 1573.64 | 16672.7 | 3.7012 | 468 | 1575.33 | 16875.7 | 3.7157 | 468 | 1555.55 | 17015.2 | 3.7096
345 | 23176.9467 | 172.1721 |  | 500 | 3698.32 | 13592.4 | 6.6992 | 470 | 1641.09 | 16782.2 | 3.8588 | 470 | 1650.76 | 16489.6 | 3.8466 | 470 | 1652.37 | 16704.9 | 3.862 | 470 | 1629.98 | 16852.3 | 3.8552
350 | 22991.5651 | 191.437 |  | 502 | 3971.5 | 13264.1 | 6.9393 | 472 | 1720.98 | 16610.9 | 4.0092 | 472 | 1732.28 | 16299.9 | 3.9965 | 472 | 1733.79 | 16529 | 4.0129 | 472 | 1708.39 | 16685 | 4.0052
355 | 22843.1222 | 191.1417 |  | 504 | 4291.29 | 12902.7 | 7.188 | 474 | 1805.41 | 16434.5 | 4.1642 | 474 | 1818.62 | 16102.9 | 4.1509 | 474 | 1820 | 16347.4 | 4.1684 | 474 | 1791.13 | 16513.1 | 4.1597
360 | 22656.9446 | 209.0109 |  | 506 | 4677.59 | 12496.6 | 7.4461 | 476 | 1894.81 | 16252.5 | 4.324 | 476 | 1910.26 | 15897.8 | 4.3099 | 476 | 1911.47 | 16159.6 | 4.3287 | 476 | 1878.58 | 16336 | 4.3189
365 | 22506.4101 | 209.366 |  | 508 | 5166.89 | 12025.5 | 7.7147 | 478 | 1989.67 | 16064.6 | 4.4886 | 478 | 2007.75 | 15683.5 | 4.4737 | 478 | 2008.74 | 15965.1 | 4.4938 | 478 | 1971.16 | 16153.4 | 4.4829
370 | 22341.8229 | 205.5988 |  | 510 | 5835.72 | 11446.8 | 7.9957 | 480 | 2090.55 | 15870 | 4.6581 | 480 | 2111.76 | 15458.8 | 4.6424 | 480 | 2112.48 | 15763.2 | 4.664 | 480 | 2069.38 | 15964.9 | 4.6518
375 | 22161.3956 | 221.8646 |  | 512 | 6875.8 | 10639.8 | 8.2921 | 482 | 2198.13 | 15668.1 | 4.8328 | 482 | 2223.08 | 15222.1 | 4.8161 | 482 | 2223.43 | 15553 | 4.8394 | 482 | 2173.82 | 15769.9 | 4.8257
380 | 21983.3244 | 241.8638 | [5 empty] | 484 | 2313.19 | 15458.2 | 5.0127 | 484 | 2342.66 | 14971.6 | 4.9949 | 484 | 2342.55 | 15333.5 | 5.0201 | 484 | 2285.18 | 15567.7 | 5.0048
385 | 21803.5897 | 234.6865 | [5 empty] | 486 | 2436.71 | 15239.3 | 5.198 | 486 | 2471.68 | 14704.5 | 5.1789 | 486 | 2470.95 | 15103.5 | 5.2063 | 486 | 2404.28 | 15357.6 | 5.1892
390 | 21600.4246 | 320.468 | [5 empty] | 488 | 2569.86 | 15010.3 | 5.389 | 488 | 2611.58 | 14417.5 | 5.3684 | 488 | 2610.06 | 14861.4 | 5.3983 | 488 | 2532.09 | 15138.8 | 5.3791
395 | 21404.715 | 308.5197 | [5 empty] | 490 | 2714.08 | 14769.6 | 5.5858 | 490 | 2764.2 | 14105.5 | 5.5633 | 490 | 2761.66 | 14605.2 | 5.5962 | 490 | 2669.82 | 14910 | 5.5747
400 | 21213.3711 | 393.8131 | [5 empty] | 492 | 2871.23 | 14515.6 | 5.7885 | 492 | 2931.9 | 13761.5 | 5.7638 | 492 | 2928.09 | 14332.3 | 5.8003 | 492 | 2818.95 | 14670 | 5.7762
405 | 21010.8091 | 377.1779 | [5 empty] | 494 | 3043.69 | 14245.7 | 5.9976 | 494 | 3117.81 | 13374.5 | 5.97 | 494 | 3112.46 | 14039 | 6.0107 | 494 | 2981.36 | 14417.1 | 5.9838
410 | 20808.5906 | 464.6689 | [5 empty] | 496 | 3234.64 | 13956.9 | 6.2132 | 496 | 3326.13 | 12926.6 | 6.1819 | 496 | 3319.09 | 13720.3 | 6.228 | 496 | 3159.47 | 14149.1 | 6.1977
415 | 20580.9788 | 493.1455 | [5 empty] | 498 | 3448.51 | 13644.7 | 6.4356 | 498 | 3562.64 | 12387.1 | 6.3993 | 498 | 3554.32 | 13368.6 | 6.4523 | 498 | 3356.5 | 13863.1 | 6.4181
420 | 20356.2112 | 531.3894 | [5 empty] | 500 | 3691.73 | 13302.7 | 6.6653 | 500 | 3835.35 | 11704.1 | 6.6217 | 500 | 3828.06 | 12971.4 | 6.6842 | 500 | 3576.88 | 13555.1 | 6.6456
425 | 20113.933 | 599.1591 | [5 empty] | 502 | 3974.27 | 12920.7 | 6.9027 | 502 | 4155.18 | 10821.8 | 6.8477 | 502 | 4157.46 | 12506.3 | 6.9242 | 502 | 3827.01 | 13219.4 | 6.8803
430 | 19862.3521 | 673.1755 | [5 empty] | 504 | 4313.17 | 12481.3 | 7.1483 | 504 | 4539.63 | 9802.79 | 7.0758 | 504 | 4577.24 | 11925.1 | 7.1729 | 504 | 4116.7 | 12847.6 | 7.1228
435 | 19610.9712 | 744.416 | [5 empty] | 506 | 4742.02 | 11951.2 | 7.4031 | 506 | 5034.46 | 8777.06 | 7.3054 | 506 | 5182.2 | 11080.3 | 7.4313 | 506 | 4462.31 | 12425.2 | 7.3736
440 | 19359.4894 | 817.1558 | [5 empty] | 508 | 5346.56 | 11243.9 | 7.6683 | 508 | 5851.37 | 7560.4 | 7.5371 | 508 | 6698.52 | 8393.01 | 7.6987 | 508 | 4894.83 | 11926.2 | 7.6337
445 | 19071.9239 | 957.7876 | [5 empty] | 510 | 6563.39 | 9936.27 | 7.9467 | 508.1 | 5920.07 | 7474.26 | 7.5487 | 508.1 | 7005.77 | 7908.75 | 7.7119 | 510 | 5486.4 | 11291.8 | 7.9043
450 | 18784.6338 | 1033.4007 | [5 empty] | 510.1 | 6686.04 | 9809.89 | 7.961 | 508.2 | 5996.58 | 7380.31 | 7.5604 | 508.11 | 7048.29 | 7844.6 | 7.7132 | 512 | 6497.26 | 10314.9 | 8.1879
455 | 18461.3397 | 1175.8957 | [5 empty] | 510.2 | 6828.85 | 9667.74 | 7.9755 | 508.3 | 6084.5 | 7276.56 | 7.572 | 508.12 | 7105.98 | 7769.18 | 7.7145 | 512.1 | 6575.34 | 10244.4 | 8.2025
460 | 18173.8812 | 1320.3583 | [5 empty] | 510.3 | 7000.65 | 9496.79 | 7.99 | 508.4 | 6190.75 | 7153.11 | 7.5837 | 508.13 | 7192.34 | 7673.91 | 7.7159 | 512.2 | 6658.52 | 10169.7 | 8.2172
465 | 17742.325 | 1393.5936 | [5 empty] | 510.4 | 7220.71 | 9275.85 | 8.0046 | 508.5 | 6333.33 | 6995.38 | 7.5954 | 508.14 | 7410.64 | 7487.35 | 7.7172 | 512.3 | 6747.54 | 10088.9 | 8.2319
470 | 17385.3311 | 1537.3017 | [5 empty] | 510.5 | 7537.89 | 8969.79 | 8.0192 | 508.51 | 6351.89 | 6974.95 | 7.5965 |  |  |  |  | 512.4 | 6844.07 | 10005 | 8.2467
475 | 16951.4516 | 1714.9674 | [5 empty] | 510.51 | 7577.01 | 8930.35 | 8.0207 | 508.52 | 6371.68 | 6950.55 | 7.5977 |  |  |  |  | 512.5 | 6948.66 | 9910.95 | 8.2615
480 | 16518.7628 | 1925.132 | [5 empty] | 510.52 | 7624.06 | 8878.67 | 8.0222 | 508.53 | 6392.15 | 6928.32 | 7.5989 |  |  |  |  | 512.6 | 7064.09 | 9810.52 | 8.2764
485 | 16055.7452 | 2182.5708 | [5 empty] | 510.53 | 7676.07 | 8844.9 | 8.0237 | 508.54 | 6414.52 | 6907.99 | 7.6 |  |  |  |  | 512.7 | 7192.57 | 9696.72 | 8.2913
490 | 15511.7875 | 2510.9097 | [5 empty] | 510.54 | 7732.95 | 8782.19 | 8.0251 | 508.55 | 6439.78 | 6876.81 | 7.6012 |  |  |  |  | 512.8 | 7338.27 | 9570.88 | 8.3064
495 | 14865.3651 | 2934.2665 | [5 empty] | 510.55 | 7787.82 | 8719.8 | 8.0266 | 508.56 | 6472.56 | 6849.33 | 7.6024 |  |  |  |  | 512.9 | 7509.29 | 9422.4 | 8.3215
500 | 14076.6014 | 3439.0872 | [5 empty] | 510.56 | 7863.38 | 8644.78 | 8.0281 | 508.57 | 6508.73 | 6811.56 | 7.6036 |  |  |  |  | 513 | 7722.62 | 9232.05 | 8.3366
505 | 13110.6246 | 4158.483 | [5 empty] | 510.57 | 7967.18 | 8558.83 | 8.0296 | 508.58 | 6547.7 | 6767.61 | 7.6047 |  |  |  |  | 513.1 | 8021.74 | 8963.14 | 8.3518
510 | 11665.3547 | 5198.8614 | [5 empty] | 510.58 | 8203.92 | 8310.59 | 8.031 | 508.59 | 6658.44 | 6670.37 | 7.6059 |  |  |  |  | 513.11 | 8065.65 | 8918.89 | 8.3534
[20 empty] | 513.12 | 8106.96 | 8881.03 | 8.3549
[20 empty] | 513.13 | 8150.13 | 8835 | 8.3564
[20 empty] | 513.14 | 8200.42 | 8775.35 | 8.358
[20 empty] | 513.15 | 8304.18 | 8703.8 | 8.3595
[20 empty] | 513.16 | 8414.11 | 8553.47 | 8.361
[20 empty] | 513.17 | 8470 | 8470